## LCD27" Výškově
DNS_LCD27" Výškově stavitelný |  | Nabídka (typ označení nebo p/n)
DNS_LCD24" Profi
Úhlopříčka | min. 27"
Podsvícení | LED
Rozlišení | min. 1920 x 1080, 16:9, IPS/VA/PLS
Úprava povrchu obrazovky | matná
Doba odezvy | max. 5 ms
Kontrast | min. 1000:1 typický, 5 000 000 : 1 ACR
Svítivost | min. 250 cd/m2
Vstupy | min. 1xHDMI, 1xD-Sub, 1xDVI-D nebo 1xDisplay Port
Propojovací kabel | HDMI A - HDMI A, min. HDMI rozhraní ver. 1.4, podpora digit. ochrany obsahu HDCP, kvalitní stínění, délka min. 1,5 m
Reproduktory | ano
Výškově nastavitelný podstavec | ano
Naklápění monitoru | ano
Servis | Záruční servisní zásah bude zahájen v místě instalace do 3 pr. dnů od nahlášení závady
Záruka | 3 roky
Dodací lhůta | do 14 dnů od oboustranného podepsání smlouvy
Cena včetně DPH | max. 6 000 Kč

## 60004371
60004371 DNS_PC_ATYP
Velikost obrazovky | 27" IPS, All-in-one
Rozlišení obrazovky | min. 1920 x 1080
Úprava povrchu obrazovky | Neuvedeno
Grafická karta | Dedikovaná, min 2GB DDR5, minimální výkon 2000 dle https://www.videocardbenchmark.net/gpu_list.php
Procesor | x86-64 kompatibilní
Výkon | PassMark Average CPU Mark minimální hodnota 7500 dle http://www.cpubenchmark.net na konci lhůty pro podání nabídek
Paměť RAM | min. 8 GB DDR4 SODIM, 2 sloty, 1 volný,
Pevný disk | min. 512 GB SSD M.2 NVMe
Optická mechanika | ne
Síťová karta | Ethernet 100/1000 Mb, RJ 45
Wifi | WiFi karta 802.11 ac
BlueTooth | ano, 4.2
Vstupní a výstupní porty | min. 3 x USB 3.x, min 2 x USB-C, min 1* HDMI vstup, min 1* HDMI výstup, RJ45, sluchátka, čtečka
Interní reproduktory | ano
Interní mikrofon | ano
Čtečka pamětových karet | ano
Klávesnice a myš | ano, externí, v barvě PC
Oddělená numerická klávesnice | ano
Webová kamera | ano
Hmotnost | max 8kg.
Barva | Bílá
Operační systém | Základní OS pro upgrade na Windows v rámci programu CAMPUS (OEM Win 10)
Požadavky na servis | Záruční servisní zásah bude zahájen v místě instalace do 3 prac. dnů od nahlášení závady
Záruční doba | 2 roky
Dodací lhůta | do 21 dnů od oboustranného podepsání smlouvy
Cena včetně DPH | max. 28 000 Kč

## Ultrabook 13" typ B
DNS_Ultrabook13"_typ_B |  | Nabídka (typ označení nebo p/n)
Šasi | hliníkové
Velikost obrazovky | 13,3" dotykový displej otočný o 360°
Rozlišení obrazovky | min. 1920 x 1080 FHD
Úprava povrchu obrazovky | lesklá, LED podsvícení
Procesor | x86-64 kompatibilní
Výkon | PassMark Average CPU Mark minimální hodnota 6400 dle http://www.cpubenchmark.net
Paměť RAM | min. 8 GB LPDDR3
Pevný disk | min. 512 GB M.2 SSD PCIe NVMe
Optická mechanika | ne
Wifi | ano, 802.11 ac
BlueTooth | ano
Vstupní a výstupní porty | min. 1x USB 3.1 Gen 1, min. 1x USB typ-C (Thunderbolt™ 3, podpora napájení a DisplayPort).
Výstup pro monitor | min. 1x HDMI 2.0 (konektor integrovaný v těle ultrabooku)
Čtečka paměťových karet | ano, microSD
Podsvícená klávesnice | ano
Interní reproduktory | ano
Interní mikrofon | ano
Webová kamera | ano
Hmotnost vč. baterie | max. 1,45 kg
Operační systém | Základní OS pro upgrade na Windows v rámci programu CAMPUS (OEM Win 10)
Požadavky na servis | Next bussines day
Záruční doba | 2 roky
Dodací lhůta | do 14 dnů od oboustranného podepsání smlouvy
Cena včetně DPH | max. 25 500 Kč

## 60004373 10
60004373 10 DNS_PC_ ATYP |  | Nabídka (typ označení nebo p/n)
Základní deska | 4 sloty RAM, SOLID kondenzátory, min. 1x USB 3.1 Gen2 typ C, min. 1x M.2 socket
Procesor | x86-64 kompatibilní
Výkon procesoru | PassMark Average CPU Mark minimální hodnota 13700 dle http://www.cpubenchmark.net na konci lhůty pro podání nabídek
Paměť RAM | min. 32 GB DDR4 (2x16 GB), (podpora až 64 GB)
Pevný disk | min 1 x 1TB M.2 SSD
Optická mechanika | DVD-RW
Grafická karta | externí grafická karta, PCIe x16, min. 2 GB RAM, šířka paměťové sběrnice 128 bit, podpora min. DX 12
Zvuková karta | integrovaná na základní desce
Napájecí zdroj | min. 200 W, aktivní PFC, splňující normu min. 80PLUS BRONZE
Síťová karta | 10/100/1000 Mb Ethernet, RJ 45, s podporou PXE
Skříň počítače | miditower, max. rozměry VxŠxH 30x10x30cm
Vstupní a výstupní porty | Přední panel: min. 1x audiokonektor na předním panelu, min. 2x USB 2.0, min. 1x USB 3.1 Gen 1 min. 1x přední port USB 3.1 typ C Gen 2, Zadní panel: min. 2x DisplayPort, min. 1x RJ45, min. 2x USB 2.0 min. 4x USB 3.1 Gen 1
Klávesnice | USB, připojená kabelem, CZ/EN,
Myš | USB, optická, připojená kabelem, 2 tlačítka + kolečko
Operační systém | Ubuntu Linux
BIOS management | Lokální nebo vzdálená možnost BIOS flash update a možnost zaheslování BIOSu, možnost zablokování vybraných zařízení a sběrnic tak, aby s nimi nemohl pracovat operační systém (alespoň v rozsahu DVD, USB porty), možnost povolit či zakázat používání jednotlivých USB portů jen pro zadní skupinu nebo jen pro přední skupinu, možnost povolit či zakázat používání USB portů jednotně a to pro přední či zadní skupinu portů
Zabezpečení | Vestavěná technologie min. TPM 2.0, otvor pro uzamčení skříně lankem
Enviromentální služby | min. TCO 5.0, EPEAT Gold, Energy Star 6.x
Záruční doba | Min. 3 roky. Nabídnutá záruka musí být poskytnutá přímo výrobcem zařízení a musí být ověřitelná na veřejně přístupném webu výrobce. Dokončená oprava stolního počítače nejpozději do druhého pracovního dne po nahlášení závady v místě instalace/dodání tzv. NBD On-Site. Oprava klávesnice a myši výměným způsobem
Způsob provádění záručního servisu | Jediné kontaktní místo pro nahlášení poruch v celé ČR, servisní střediska pokrývající celé území ČR, možnost sledování servisních reportů prostřednictvím internetu. Podpora prostřednictvím Internetu musí umožňovat stahování ovladačů a manuálů z Internetu adresně pro konkrétní zadané sériové číslo zařízení. Součást podpory dále musí být: -Servisní služba musí být poskytována přímo výrobcem, stejně jako záruka na nabízený produkt. -Dodavatel pro ověření splnění požadavku doloží popis služby výrobce (např. webový link ze stránek výrobce nebo datasheet).
Dodací lhůta | do 21 dnů od oboustranného podepsání smlouvy
Cena včetně DPH | max. 35 000 Kč

## 60004373 20
60004373 20 DNS_NB_ATYP |  | Nabídka (typ označení nebo p/n)
Velikost obrazovky | 14"
Rozlišení obrazovky | min. 1920 x 1080 FHD
Úprava povrchu obrazovky | antireflexní / matná, LED podsvícení, IPS
Procesor | x86-64 kompatibilní
Výkon | PassMark Average CPU Mark minimální hodnota 6350 dle http://www.cpubenchmark.net na konci lhůty pro podání nabídek
Grafický adaptér | integrovaný
Paměť RAM | min. 8 GB DDR4
Pevný disk | min. 512 GB M.2 SSD
Optická mechanika | ne
Síťová karta | Ethernet 100/1000 Mb, RJ 45
Wifi | ano, 802.11 ac
BlueTooth | ano, min. v5.0
Vstupní a výstupní porty | min. 2x USB 3.0/3.1, min. 1x USB 2.0, min 1x USB 3.1 typ C (Power delivery, DP), 1x HDMI, vstup a výstup pro mikrofon a sluchátka
Interní reproduktory | ano
Interní mikrofon | ano
Webová kamera | ano
Podsvícená klávesnice | ano
Oddělená numerická klávesnice | ne
Čtečka pamětových karet | ano
Hmotnost vč. baterie | max. 1,7 kg
Operační systém | Základní OS pro upgrade na Windows v rámci programu CAMPUS (OEM Win 10)
Požadavky na servis | Záruční servisní zásah bude zahájen v místě instalace do 3 prac. dnů od nahlášení závady
Záruční doba | 2 roky
Dodací lhůta | do 21 dnů od oboustranného podepsání smlouvy
Cena včetně DPH | max. 22 000 Kč

## Tisk ČB
DNS_TISK ČB |  | Nabídka (typ označení nebo p/n)
Technologie tisku | černobílá laserová/LED tiskárna bez skeneru
Skener | Ne.
Formát | A4
Rychlost tisku | min. 33 str./min
Pamět | min. 128 MB
Rozlišení | min. 1200 x 1200 dpi
Vstupní zásobník | min. 250 listů
Duplexní tisk | ano, automatický (manuální duplex nevyhovuje)
Rozhranní | USB 2.0, Ethernet 100 Mb, RJ45
Kompatibilita | Microsoft Windows Vista, Microsoft Windows 7/8/10 - divery 64 bit.
Emulace | min. PCL 5/PCL 6
Servis | Záruční servisní zásah bude zahájen v místě instalace do 3 pr. dnů od nahlášení závady
Záruční doba | min. 1 rok
Dodací lhůta | do 14 dnů od oboustranného podepsání smlouvy
Cena včetně DPH | max. 4 500 Kč

## 60004376 10
60004376 10 DNS_LCD_ATYP |  | Nabídka (typ označení nebo p/n)
Úhlopříčka | 27"
Podsvícení | LED IPS
Rozlišení | 4K UHD (3840 x 2160)
Obrazovka | rovná matná
Formát | 16 : 9
Doba odezvy | max. 5 ms
Kontrast | min. 1000:1
Svítivost | min. 350 cd/m2
Pozorovací úhel | 178° vodorovně 178° svisle
Rozhraní | min. 2x HDMI min. 1x DP 2x USB 3.0
Výbava | pivot naklápění otáčení Flicker-free, redukce modrého světla výškově nastavitelný stojan
Reproduktory | Integrované
VESA | 100x100 mm
Zabezpečení | slot pro bezpečnostní zámek
Spotřeba | Maximální: 40W
Součást dodávky | Kabel HDMI High Speed, pozlacené kon., min. 1,5m
Dodací lhůta | do 21 dnů od oboustranného podepsání smlouvy
Záruka | min. 3 roky
Max cena včetně DPH | 8400

## 60004376 20
60004376 20 DNS_LCD_ATYP |  | Nabídka (typ označení nebo p/n)
Úhlopříčka | 34"
Podsvícení | LED IPS
Rozlišení | Quad HD 3440 × 1440
Obrazovka | prohnutá matná, antireflexní, nedotyková FreeSync, filtr modrého světla, barevné pokrytí (sRGB) min. 99 %
Formát | 21 : 9 širokoúhlý
Doba odezvy | max. 5 ms s funkcí Overdrive
Kontrast | min. 1000:1
Svítivost | min. 300 cd/m2
Pozorovací úhel | 178° vodorovně 178° svisle
Rozhraní | min. 2x HDMI 2.0 min. 1x DP 1.2 min. 4x USB 3.0
Výbava | náklon -5 až 25°
VESA | NE
Spotřeba | Stand-by spotřeba (pohotovostní) 0,3 W Maximální spotřeba 71 W
Součást dodávky - rozšíření o kabely | kabel HDMI High Speed, pozlacené kon., min. 1,5m
Dodací lhůta | do 21 dnů od oboustranného podepsání smlouvy
Záruka | min. 2 roky
Max cena včetně DPH | 14500

## 60004377 10
60004377 10 DNS_LCD_ATYP |  | Nabídka (typ označení nebo p/n)
DNS_LCD24" Profi
Úhlopříčka | 31,5"
Podsvícení | LED
Rozlišení | WQHD 2560x1440 , IPS
Úprava povrchu obrazovky | matná
Doba odezvy | 4ms
Kontrast | 1200:1
Barevná hloubka | 10 bit
Svítivost | 250cd/m2
Grafické vstupy | 1x HDMI 2.0, 1x DisplayPort, 1x DVI
Ostatní vstupy/výstupy | Sluchátkový výstup, audio analog . Vstup
Reproduktory | ano
Výškově nastavitelný podstavec | ano
Naklápění monitoru | náklápění a otáčení monitoru
Flicker free | ano
Refukce modrého světla | ano
Součást balení | 1x DP kabel 1x HDMI kabel 1x napájecí kabel
Servis | v servisním středisku
Záruka | 3 roky
Dodací lhůta | do 21 dnů od oboustranného podepsání smlouvy
Cena včetně DPH | 8500 kč
R

## 60004377 20
60004377 20 DNS_PC_ATYP |  | Nabídka (typ označení nebo p/n)
Základní deska | min. 4x paměťový slot, možnost rozšíření na 64GB DDR4
Procesor | x86-64 kompatibilní, min. 8 fyzických jader, max. TDP 65W
Výkon procesoru | PassMark Average CPU Mark minimální hodnota 13700 dle http://www.cpubenchmark.net na konci lhůty pro podání nabídek
Paměť RAM | min. 16GB DDR4 2666MHZ (2x 8 GB)
Pevný disk | 512GB M.2 pcie NVMe TLC
Optická mechanika | DVD+-RW/RAM/DL
Grafická karta | integrovaná v procesoru, výkon v benchmarku PassMark Average G3D Mark min. 1300 bodů ke konci lhůty pro podání nabídek, podpora min. DirectX 12
Zvuková karta | integrovaná na základní desce, min. konfigurace 5.1
Napájecí zdroj | 650w zdroj s účiností až 90%
Síťová karta | 10/100/1000 Mb Ethernet, RJ 45
Skříň počítače | minitower
pozice interních jednotek | 2x 3,5" (volná) 1x M.2 SSD 2280 (obsazená) 1x M.2 SSD 2280 (volná)
Vstupní a výstupní porty | 6x USB 3.0 2x USB 2.0 1x kombinovaný konektor sluchátek/mikrofonu 1x zvukový vstup (line in) 1x zvukový výstup (line out) 1x RJ-45 (LAN) 2x DisplayPort
Klávesnice | USB, připojená kabelem, CZ/EN
Myš | USB, optická, připojená kabelem, 2 tlačítka + kolečko
Reproduktor | interní reproduktor - zabudovaný v PC
Operační systém | win 10 profesional 64bit CZ
Požadavky na kompatibilitu | kompatibilita s OS Windows 10 64bit
Rozšiřující sloty | 1x PCIe 3.0 x16 1x PCIe 3.0 x16 zapojený jako x4 2x PCIe 3.0 x1 zapojený jako x4 2x M.2 2280 pro SSD disk (1x obsazený)
Požadavky na rozměry | max. rozměry PC skříně v cm: 38x18x45
BIOS management | Lokální nebo vzdálená možnost BIOS flash update a možnost zaheslování BIOSu, možnost zablokování vybraných zařízení a sběrnic tak, aby s nimi nemohl pracovat operační systém (alespoň v rozsahu DVD, USB porty), možnost povolit či zakázat používání jednotlivých USB portů jen pro zadní skupinu nebo jen pro přední skupinu, možnost povolit či zakázat používání USB portů jednotně a to pro přední či zadní skupinu portů
Zabezpečení | Vestavěná technologie min. TPM 2.0, otvor pro uzamčení skříně lankem
Enviromentální služby | min. TCO 5.0, EPEAT Gold, Energy Star 6.x
Záruční doba | Min. 3 roky. Nabídnutá záruka musí být poskytnutá přímo výrobcem zařízení a musí být ověřitelná na veřejně přístupném webu výrobce. Dokončená oprava stolního počítače nejpozději do druhého pracovního dne po nahlášení závady v místě instalace/dodání tzv. NBD On-Site. Oprava klávesnice a myši výměným způsobem
Způsob provádění záručního servisu | Jediné kontaktní místo pro nahlášení poruch v celé ČR, servisní střediska pokrývající celé území ČR, možnost sledování servisních reportů prostřednictvím internetu. Podpora prostřednictvím Internetu musí umožňovat stahování ovladačů a manuálů z Internetu adresně pro konkrétní zadané sériové číslo zařízení. Součást podpory dále musí být: -Servisní služba musí být poskytována přímo výrobcem, stejně jako záruka na nabízený produkt. -Dodavatel pro ověření splnění požadavku doloží popis služby výrobce (např. webový link ze stránek výrobce nebo datasheet).
Dodací lhůta | do 20 pracovních dnů od oboustranného podepsání smlouvy
Cena včetně DPH | max 36 000 Kč

## 60004378
60004378 DNS_PC_ ATYP |  | Nabídka (typ označení nebo p/n) dodavatel uvede označení nebo part number jednotlivých komponent
Základní deska | 4 sloty RAM (podpora až 128 GB RAM), SOLID kondenzátory, min. 2x USB 3.2 Gen 2, M.2 řadič, min. 2x PCIe x16, min. 6x SATA III, základní deska plně kompatibilní s níže uvedeným hardwarem
Procesor | x86-64 kompatibilní
Výkon procesoru | PassMark Average CPU Mark minimální hodnota 21 000 dle http://www.cpubenchmark.net na konci lhůty pro podání nabídek
Paměť RAM | min. 16 GB DDR4 (v 1 modulu), min. 3 200 MHz
Pevný disk | min. 1x 512 SSD PCIe NVMe M.2 sekvenční čtení: min. 3 500 MB/s, sekvenční zápis: min. 2 200 MB/s, min. 1x 2 TB HDD SATA 6Gb/s, min. 7 200 ot./min
Optická mechanika | DVD+-RW/RAM/DL
Grafická karta | externí grafická karta, PCIe x16, min. 8 GB GDDR6, šířka paměťové sběrnice 256 bit, podpora min. DX 12, VR-Ready, Average Videocard Mark minimální hodnota 18 000 dle https://www.videocardbenchmark.net/ min. 3x DP, min.1x HDMI (konektory přímo na graf. kartě bez redukcí)
Zvuková karta | integrovaná na základní desce, min. konfigurace 7.1
Napájecí zdroj | min. 650W, aktivní PFC, splňující normu min. 80PLUS GOLD
Síťová karta | 10/100/1000 Mb Ethernet, RJ 45, s podporou PXE
Skříň počítače | mini/midi tower, bez jakýchkoliv krytek USB portů a DVD mechanik, zadní ventilátor min. 120mm s regulací otáček řízenou základní deskou
Chladič procesoru | účinný chladič procesoru s min. 4 heatpipe, osazen ventilátorem min. 120mm, regulace otáček řízena základní deskou
Vstupní a výstupní porty | min. 2x USB 3.2 Gen 2 na zadním panelu, min. 2x USB 3.2 a min. 1x USB-C port na předním/horním panelu, vstup a výstup pro slucháka a mikrofon na předním/horním panelu
Klávesnice | USB, připojená kabelem, CZ/EN, bez multimediálních kláves
Myš | USB, optická, připojená kabelem, 2 tlačítka + kolečko
Operační systém | Základní OS pro upgrade na Windows v rámci programu CAMPUS (OEM W10)
Požadavky na kompatibilitu | kompatibilita s OS Windows 10
Požadavky na rozšiřitelnost | volná 1 pozice pro 5,25" mechaniku nebo disk, volná 1 pozice pro 3,5" mechaniku
Požadavky na servis | Záruční servisní zásah bude zahájen v místě instalace do 3 pr. dnů s ukončením do 7 pr. dnů od nahlášení závady
Záruční doba | 3 roky na sestavu
Dodací lhůta | do 21 dnů od oboustranného podepsání smlouvy
Cena včetně DPH | max. 40 000 Kč

## NB17"
DNS_NB17" |  | Nabídka (typ označení nebo p/n)
Velikost obrazovky | min. 17" - 17,6"
Rozlišení obrazovky | min. 1920 x 1080 FHD
Úprava povrchu obrazovky | matná/antireflexní , LED podsvícení
Procesor | x86-64 kompatibilní
Výkon | PassMark Average CPU Mark minimální hodnota 6350 dle http://www.cpubenchmark.net na konci lhůty pro podání nabídek
Grafická karta | nesdílená min. 2GB grafické RAM
Paměť RAM | min. 8 GB min. DDR4
Pevný disk | min. 256 GB SSD + min. 1TB HDD nebo min. 512 GB SSD
Optická mechanika | DVD+-RW/RAM/DL
Síťová karta | ethernet 100/1000 Mb, RJ 45
Wifi | ano, 802.11 ac
BlueTooth | ano
Vstupní a výstupní porty | min. 1 x USB 3.0, vstup a výstup pro mikrofon a sluchátka, výstup pro externí monitor
Interní reproduktory | ano
Interní mikrofon | ano
Čtečka pamětových karet | ano
Webová kamera | ano
Výdrž baterií | min. 3 hod.
Hmotnost vč. baterií | max. 3,5 kg
Operační systém | Základní OS pro upgrade na Windows v rámci programu CAMPUS (OEM Win 10)
Požadavky na servis | Záruční servisní zásah bude zahájen v místě instalace do 3 prac. dnů od nahlášení závady
Záruční doba | 2 roky
Dodací lhůta | do 14 dnů od oboustranného podepsání smlouvy
Cena včetně DPH | max. 21 000 Kč

## 60004380 10 a 60004380 40
60004380 10 a 60004380 40 DNS_NB_ATYP |  | Nabídka (typ označení nebo p/n)
Velikost obrazovky | 15-15,6"
Rozlišení obrazovky | min. 1920 x 1080 FHD
Úprava povrchu obrazovky | antireflexní / matná, LED podsvícení
Procesor | x86-64 kompatibilní
Výkon | PassMark Average CPU Mark minimální hodnota 6400 dle http://www.cpubenchmark.net
Grafický adaptér | externí, nesdílená paměť, min. 2 GB
Paměť RAM | min. 8 GB DDR4
Pevný disk | min. 128 GB SSD + min. 1 TB HDD
Optická mechanika | nepožadujeme
Síťová karta | ano, Ethernet 100/1000 Mb
Wifi | ano, 802.11 ac
BlueTooth | ano
Vstupní a výstupní porty | min. 2x port USB 3.1 (Gen1), typ A 1x port USB 3.1 Type-C (Gen1) (technologie DP / napájení) 1x port USB 2.0 1x port HDMI 1.4b 1x audio konektor pro sluchátka a mikrofon 1x ethernet RJ-45
Interní reproduktory | ano
Interní mikrofon | ano
Webová kamera | ano
Podsvícená klávesnice | ano
Oddělená numerická klávesnice | ano
Čtečka pamětových karet | ano
Hmotnost vč. baterie | max. 1,7 kg
Operační systém | Základní OS pro upgrade na Windows v rámci programu CAMPUS (OEM Win 10)
Požadavky na servis | Záruční servisní zásah bude zahájen v místě instalace příští pracovní den od nahlášení závady
Dodací lhůta | do 21 dnů od oboustranného podepsání smlouvy
Záruční doba | min. 36 měsíců s možností prodloužení
Cena včetně DPH | max. 22 600 Kč

## 60004380 20
60004380 20 DNS_NB_ATYP |  | Nabídka (typ označení nebo p/n)
Velikost obrazovky | 14"
Šasi | hliníkové, preferujeme tmavou barvu
Rozlišení obrazovky | min. 1920 x 1080 FHD, 16:9
Úprava povrchu obrazovky | matné / lesklé, LED podsvícení
Procesor | x86-64 kompatibilní
Výkon | PassMark Average CPU Mark minimální hodnota 6490 dle http://www.cpubenchmark.net
Paměť RAM | min. 8 GB
Pevný disk | min. 512 GB SSD disk
Optická mechanika | ne
Grafická karta | ano, interní
Wifi | ano, dvoupásmová 802.11ac
BlueTooth | ano, Bluetooth 5.0
Vstupní a výstupní porty | min. 1 x USB 2.0 1 x USB3.1 Type A (Gen1) 1 x USB3.1 Type C (Gen 1) 1 x HDMI 1x Kombinovaný konektor pro sluchátka a mikrofon
Interní reproduktory | ano
Interní mikrofon | ano
Čtečka pamětových karet | ano
Podsvícená klávesnice | ano
Touchpad | ano, s integrovaným NumberPad
Webová kamera | ano
Hmotnost vč. baterie | max. 1,3 kg
Operační systém | Základní OS pro upgrade na Windows v rámci programu CAMPUS (OEM Win 7/8/10)
Požadavky na servis | Záruční servisní zásah bude zahájen v místě instalace příští pracovní den od nahlášení závady
Dodací lhůta | do 21 dnů od oboustranného podepsání smlouvy
Záruční doba | min. 24 měsíců
Max cena včetně DPH | 21500

## 60004380 30
60004380 30 DNS_NB_ATYP |  | Nabídka (typ označení nebo p/n)
Velikost obrazovky | 15-15,6"
Rozlišení obrazovky | min. 1920 x 1080 FHD
Úprava povrchu obrazovky | antireflexní / matná, LED podsvícení
Procesor | x86-64 kompatibilní
Výkon | PassMark Average CPU Mark minimální hodnota 8400 dle http://www.cpubenchmark.net
Grafický adaptér | externí, nesdílená paměť, min. 2 GB
Paměť RAM | min. 16 GB DDR4
Pevný disk | min. 256 GB SSD PCIe M.2
Optická mechanika | nepožadujeme
Síťová karta | ano, Ethernet 100/1000 Mb
Wifi | ano, 802.11 ac
BlueTooth | ano
Vstupní a výstupní porty | min. 2 x porty USB 3.1 1. generace, 1 x port USB 3.1 1. generace s technologií PowerShare, 1 x port USB 3.1 typu C 2. generace s rozhraním Thunderbolt, vstup a výstup pro mikrofon a sluchátka, výstup pro externí monitor, 1x Ethernet RJ-45
Interní reproduktory | ano
Interní mikrofon | ano
Webová kamera | ano
Podsvícená klávesnice | ano
Oddělená numerická klávesnice | ano
Čtečka pamětových karet | ano
Hmotnost vč. baterie | max. 1,9 kg
Operační systém | Základní OS pro upgrade na Windows v rámci programu CAMPUS (OEM Win 10)
Požadavky na servis | Záruční servisní zásah bude zahájen v místě instalace příští pracovní den od nahlášení závady
Dodací lhůta | do 21 dnů od oboustranného podepsání smlouvy
Záruční doba | min. 36 měsíců s možností prodloužení
Cena včetně DPH | max. 33 500 Kč

## 60004381
60004381 DNS_TISK_ATYP |  | Nabídka (typ označení nebo p/n)
Technologie tisku | barevná, inkoustová
Formát | A2
Pamět | min. 256 MB
Rozlišení tisku | min. 2 880 x 1440 dpi
Standardní zásobník | min. 120 listů
Jednotka pro papír v rolích | ano, součást dodávky
Automatický podavač | ano
Duplexní tisk | manuální
Rozhranní | USB, Ethernet 10/100/1000 Mb,Wi-Fi
Kompatibilita | Microsoft Windows Vista, Microsoft Windows 7/8/
Ovládací panel | min. 2,7" dotykový displej
Servis | Záruční servisní zásah bude zahájen v místě instalace do 3 pr. dnů od nahlášení závady
Záruční doba | 1 rok
Dodací lhůta | do 21 dnů od oboustranného podepsání smlouvy
Cena včetně DPH | max. 30 990 Kč

## Tisk ECO multi barva
DNS_TISK ECO multi barva |  | Nabídka (typ označení nebo p/n)
Technologie tisku | barevný laserový tisk, multifunkce - kopírování,skenování
Formát | A4
Rychlost barevného tisku | min. 33 str./min
Rychlost čb tisku | min. 33 str./min
Pamět | HDD min. 250 GB, min. 2 GB systémové RAM
Rozlišení tisku | min. 600 x 600 dpi
Rozlišení kopírování | min. 600 x 600 dpi
Rozlišení skenování | min. 600 x 600 dpi
Rychlost skenování čb/barva | min. 35 str./min.
Standardní zásobník | min. 550 listů, A6-A4
Boční vstup papíru | min. 100 listů, A6-A4
Automatický podavač (ADF) | ano, duplexní, min. 50 listů A5-A4
Duplexní tisk/kopírování/skenování | ano, A4 automatický (manuální duplex nevyhovuje)
Rozhranní | USB 2.0, Ethernet 10/100/1000 Mb, RJ45
Síťové protokoly | min. TCP/IP, SMB, LPD, HTTP, HTTPS
Režim skenování | min. e-mail, SMB, FTP, HDD, USB
Souborové formáty skenování | min. JPEG, TIFF, PDF
Kapacita tonerů | min. 12 000 stran
Kapacita zobraz. jednotky | min. 50 000 stran
Max. cena originálního toneru včetně DPH | 800 Kč za černý, 1500 Kč za barevný
Kompatibilita | Microsoft Windows Vista, Microsoft Windows 7/8/10, MAC OS MOJAVE 10.14, drivery 64 bit.
Emulace | min. PCL 5, PCL XL, PostScript, XPS, OpenXPS, PDF
Ovládací panel | ano, dotykový - barevný, min. 7"
Servis | Záruční servisní zásah bude zahájen v místě instalace do 3 pr. dnů od nahlášení závady
Záruční doba | min. 1 rok s možností prodloužení
Další požadavky | instalace, zprovoznění, zaškolení obsluhy
Dodací lhůta | do 21 dnů od oboustranného podepsání smlouvy
Cena včetně DPH | max. 43 000 Kč