## 60004403 10 DNS_PC_ ATYP
60004403 10 DNS_PC_ ATYP |  | Nabídka (typ označení nebo p/n)
Základní deska | 4 sloty RAM, minimálně dva volné, min. 1 PCIe 3.0x16, min. 1x M.2 SSD
Procesor | x64 kompatibilní, min. 8 jader, min. 8 vláken, taktovací frekvence 3,0/4,7 GHz, 12MB Smart cache, Bus speed 8GT/s, TDP 65W, podpora pamětí DDR4 -2666 až 128GB
Výkon procesoru | PassMark Average CPU Mark minimální hodnota 13500 dle http://www.cpubenchmark.net na konci lhůty pro podání nabídek Max. TDP 65W
Paměť RAM | min. 32 GB DDR4, min. 2 666 MHz, 2 sloty volné, podpora až 128 GB RAM
Pevný disk | min. 1 x 500 GB SSD M.2 SSD NVMe min. 1x 1TB, SATA 6 Gb/s, min.7200 ot./min
Optická mechanika | DVD+-RW
Grafická karta | Dedikovaná profesionální grafická karta, paměť grafické karty: min. 4GB GDDR5, počet stream procesorů: min. 640; paměťová sběrnice: min. 128 bitová, podpora OpenGL: min. 4.5; podpora DirectX: min. 12; rozhraní PCIe x16 3.0; rozlišení 5120x2880 pixelů; výstup min. 4x MiniDisplayPort (konektory na graf. kartě, bez redukcí) ; certifikace pro CAD systémy (certifikáty ISV od Autodesk®, Bentley®, Dassault®, PTC®, a Siemens®) Average Videocard Mark minimální hodnota 4000 dle https://www.videocardbenchmark.net/
Zvuková karta | integrovaná na základní desce, min. konfigurace 7.1, High Definition Audio
Napájecí zdroj | max. 300W včetně (z důvodu nízkého vyzařování tepla)
Síťová karta | 10/100/1000 Mb Ethernet, RJ 45, s podporou PXE,
Skříň počítače | provedení SFF (z důvodu malých rozměrů)
Vstupní a výstupní porty | Přední strana: min. 1x USB 3.1 Gen 1 Typ-C, min. 1x USB 3.1 Gen 1 Typ A, 1x univerzální zvukový konektor typu Jack zadní strana: celkem min. 4x USB Typ A (z toho min. 2x USB 3.1.)
Klávesnice | USB, připojená kabelem, CZ/EN, bez multimediálních kláves
Myš | USB, optická, připojená kabelem, 2 tlačítka + kolečko
Operační systém | Microsoft Windows 10 PRO 64bit
Požadavky na kompatibilitu | kompatibilita s OS Windows 10
BIOS management | Lokální nebo vzdálená možnost BIOS flash update a možnost zaheslování BIOSu, možnost zablokování vybraných zařízení a sběrnic tak, aby s nimi nemohl pracovat operační systém (alespoň v rozsahu DVD, USB porty), možnost povolit či zakázat používání jednotlivých USB portů jen pro zadní skupinu nebo jen pro přední skupinu, možnost povolit či zakázat používání USB portů jednotně a to pro přední či zadní skupinu portů.
Zabezpečení | Vestavěná technologie min. TPM 2.0, otvor pro uzamčení skříně lankem
Enviromentální služby | min. TCO 5.0, min. EPEAT Silver, min. Energy Star 6.x
Záruční doba | 3 roky, Nabídnutá záruka musí být poskytnutá přímo výrobcem zařízení a musí být ověřitelná na veřejně přístupném webu výrobce. Dokončená oprava stolního počítače nejpozději do druhého pracovního dne po nahlášení závady v místě instalace/dodání tzv. NBD On-Site.
Způsob provádění záručního servisu | Jediné kontaktní místo pro nahlášení poruch v celé ČR, servisní střediska pokrývající celé území ČR, možnost sledování servisních reportů prostřednictvím internetu. Podpora prostřednictvím Internetu musí umožňovat stahování ovladačů a manuálů z Internetu adresně pro konkrétní zadané sériové číslo zařízení. Součást podpory dále musí být: -Servisní služba musí být poskytována přímo výrobcem, stejně jako záruka na nabízený produkt. -Dodavatel pro ověření splnění požadavku doloží popis služby výrobce (např. webový link ze stránek výrobce nebo datasheet).
Dodací lhůta | do 21 dnů od nabytí účinnosti smlouvy
Cena včetně DPH | max. 40 000 Kč

## 60004403 20 DNS_NB_ATYP
60004403 20 DNS_NB_ATYP |  | Nabídka (typ označení nebo p/n)
Velikost obrazovky | 15,6"
Barva | černá
Rozlišení obrazovky | 15.6" FHD (1920x1080)
Úprava povrchu obrazovky | matný, IPS, LED podsvícení
Procesor | TDP max. 45W, 4 jádra, 8 vláken, podpora pamětí DDR4 min. 64GB
Výkon procesoru | PassMark Average CPU Mark minimální hodnota 6500 dle http://www.cpubenchmark.net na konci lhůty pro podání nabídek
Grafický adaptér | externí profesionální grafická karta, nesdílená paměť, min. 2GB GDDR5, podpora DirectX min. v 12 , memory bus min.64 Bit, OpenGL min 4.5, certifikace pro CAD systémy požadavek na certifikát ISV od dodavatelů 3dsMax®, AutoCAD®, CATIA®, Decision Space®, Petrel® a Vectorworks®
Paměť RAM | min. 16GB DDR4 (1 slot obsazený, 1 volný slot)
Pevný disk | min. 512 GB SSD PCIe M.2
Optická mechanika | ne
Síťová karta | ethernet RJ-45
Wifi | ano, 802.11 ac
BlueTooth | ano, min. bluetooth 5.0
Vstupní a výstupní porty | čtečka paměťových karet, min. 2x USB 3.1 Gen 1 (jeden z nich stále napájený), min. 1x USB 3.1 Typ-C Gen 2 ( Thunderbolt 3), min. 1x HDMI, ethernet (RJ-45), audio vstup/výstup, čtečka Smart Card,
Interní reproduktory | ano
Interní mikrofon | ano
Webová kamera | ano
Podsvícená klávesnice | ano,
Oddělená numerická klávesnice | ano, s hardwarovými klávesami (ne symboly na touchpadu apod.)
Hmotnost vč. Baterie | max. 2,0 kg
Operační systém | Microsoft Windows 10 PRO 64bit
Požadavky na servis | NBD On-site (servis u zákazníka do druhého pracovního dne)
Záruční doba | 3 roky
Dodací lhůta | do 21 dnů od nabytí účinnosti smlouvy
Cena včetně DPH | max. 48 390 Kč