## DNS_PC_ATYP
60004431 10 a 60004422, 10 DNS_PC_ATYP |  | Nabídka (typ označení nebo p/n)
Stolní počítač
Základní deska | Podpora min. 32 GB RAM, 2 sloty DIMM na 2400 MHz.
Procesor | x86-64 kompatibilní
Výkon procesoru | PassMark Average CPU Mark minimální hodnota 8000 dle http://www.cpubenchmark.net ; TDP max. 40W
Paměť RAM | min. 8GB (1X8GB) DDR4
Pevný disk | min. 256GB M.2 SSD
Mechaniky pro média | Nepožadujeme
Grafická karta | Integrovaná, výstup: min. 1 x DisplayPort a 1 x HDMI s výkonem min. 1400 bodů v benchmarku Average 3D mark
Zvuková karta | Integrovaná
Síťová karta | Intertní 10/100/1000 Mb Ethernet, interní Wifi 802.11 AC
Napájecí zdroj | max. 65W s aktivní korekcí PFC a účinností min. 86%
Skříň počítače | Micro desktop (Micro Form Factor) bez jakýchkoliv krytek portů na předním panelu,beznástrojový přístup do skříně a k hlavním komponentům PC, možnost uzamčení skříně, detekce otevření skříně.
Vstupní a výstupní porty | Přední panel: min. 2x USB 3.1, 1x univerzální zvukový konektor typu JACK, 1x linkový výstup
Zadní panel: min. 4x USB, 1x RJ-45 ,1x HDMI, 1x DP, 1x RJ-45, 1x slot pro bezpečnostní zámek
Ostatní | Možnost připevnění k monitoru s VESA standartem vč. Uchycení externího zdroje a možnost zakrytí zadní části PC pro zabránění manipulace s kabely
Operační systém | Základní pro upgrade na OS v rámci licenčního programu MS CAMPUS
Požadavky na kompatibilitu | Kompatibilita s OS Windows 10, 64-bit a vyšší.
BIOS management | Lokální nebo vzdálená možnost BIOS flash update a možnost zaheslování BIOSu, možnost zablokování vybraných zařízení a sběrnic tak, aby s nimi nemohl pracovat operační systém (alespoň v rozsahu DVD, USB porty), možnost povolit či zakázat používání jednotlivých USB portů jen pro zadní skupinu nebo jen pro přední skupinu, možnost povolit či zakázat používání USB portů jednotně a to pro přední či zadní skupinu portů
Zabezpečení | Vestavěná technologie min. TPM 2.0, otvor pro uzamčení skříně lankem
Enviromentální služby | min. TCO 5.0, EPEAT Gold, Energy Star 6.x
Cena včetně DPH | max. 17 000Kč
Klávesnice
Klávesnice | USB, připojená kabelem, včetně numerické části, CZ/EN, kompatibilní s výše uvedeným stolním počítačem
Cena včetně DPH | max. 400 Kč
Myš
Myš | USB, optická,připojená kabelem s posuvným kolečkem (3 tlačítka), komaptibilní s kompatibilní s výše uvedeným stolním počítačem
Cena včetně DPH | max. 300 Kč
Záruka, servis
Záruční doba | min. 36 měsíců. Nabídnutá záruka musí být poskytnutá přímo výrobcem zařízení a musí být ověřitelná na veřejně přístupném webu výrobce. Dokončená oprava stolního počítače nejpozději do druhého pracovního dne po nahlášení závady v místě instalace/dodání tzv. NBD On-Site. Oprava klávesnice a myši výměným způsobem
Způsob provádění záručního servisu | Jediné kontaktní místo pro nahlášení poruch v celé ČR, servisní střediska pokrývající celé území ČR, možnost sledování servisních reportů prostřednictvím internetu. Podpora prostřednictvím Internetu musí umožňovat stahování ovladačů a manuálů z Internetu adresně pro konkrétní zadané sériové číslo zařízení. Součást podpory dále musí být: -Servisní služba musí být poskytována přímo výrobcem, stejně jako záruka na nabízený produkt. -Dodavatel pro ověření splnění požadavku doloží popis služby výrobce (např. webový link ze stránek výrobce nebo datasheet).
Dodací lhůta,cena
Dodací lhůta | do 14 dnů od nabytí účinnosti smlouvy
Max cena s DPH za stolní PC sestavu (včetně klávesnice a myš) | max. 17 700 Kč | 0
Celkem 8 ks

## LCD24" Výškově
DNS_LCD24" Výškově stavitelný |  | Nabídka (typ označení nebo p/n)
DNS_LCD24" Profi
Úhlopříčka | min. 24"
Podsvícení | LED
Rozlišení | min. 1920 x 1200, 16:10, IPS/VA/PLS
Úprava povrchu obrazovky | matná
Doba odezvy | max. 8 ms
Kontrast | min. 1000:1
Svítivost | min. 250 cd/m2
Vstupy | min. 1xHDMI, 1xD-Sub, 1xDVI-D nebo 1xDisplay Port
Propojovací kabel | HDMI A - HDMI A, min. HDMI rozhraní ver. 1.4, podpora digit. ochrany obsahu HDCP, kvalitní stínění, délka min. 1,5 m
Výškově nastavitelný podstavec | ano
Naklápění monitoru | ano
Servis | Záruční servisní zásah bude zahájen v místě instalace do 3 pr. dnů od nahlášení závady
Záruka | 3 roky
Dodací lhůta | do 14 dnů od nabytí účinnosti smlouvy
Cena včetně DPH | max. 5 000 Kč