## 60004413 10
60004413 10 DNS_dalsi_AVT_ATYP |  | Nabídka (typ označení nebo p/n)
Host Interface | PCI Express 3.0 x16
Connector Type | QSFP28
Total Number of Ports | 1
Network Technology | Ethernet 100Gb/s
Form Factor | Plug-in Card
Height / Width | 2.7" / 5.6"
Device Supported | Server
Environmentally Friendly | Yes
Environmental Certification | RoHS-6
Kompatibilita | karta musí být kompatibilní se switchem “Mellanox Switch SN2100, SpectrumTM based 100GbE, 1U Open Ethernet Switch with Mellanox Onyx, 16 QSFP28 ports”
Instalace | Karta bude nainstalována v 1 ks 60004413 40 DNS_PC_ATYP
Dodací lhůta | do 35 dnů od nabytí účinnosti kupní smlouvy
Max cena včetně DPH | 25000

## 60004413 20
60004413 20 DNS_PRACOVNI_STANICE_ATYP |  | Nabídka (typ označení nebo p/n)
Procesor | x86-64 kompatibilní, TDP 45W Cores / Threads: 6/12 PassMark Average CPU Mark minimální hodnota 10450
Porty a konektory | Počítač: min. 1× USB-C (s podporou Thunderbolt) min. 4× USB 3.0 min. 1× kombinovaný konektor sluchátek/mikrofonu min. 2× port pro baterie min. 1× dokovací konektor min. 1× napájecí port HMD na HTC Vive Dokovací stanice: min. 1× USB-C min. 5× USB 3.0 min. 1× RJ-45 (LAN) Počítač: min. 2× mini DisplayPort 1.4 Dokovací stanice: min. 1× DisplayPort 1.2 min. 1× HDMI 2.0
Grafický adaptér | dedikovaná grafická karta min. 8GB RAM GDDR6 / 14000 MHz Frekvence jádra: 1380 MHz Max TDP 150W PCI Express x16 3.0, DirectX: 12 OpenGL: 4.6 Passmark G3D Mark minimální hodnota 15000
Paměť RAM | 16 GB SODIMM DDR4 2666 MHz (2x 8 GB) možnost rozšíření na 32 GB
Pevný disk | 1 TB PCIe NVMe TLC M.2 SSD
WiFi | 802.11a/b/g/n/ac (2x2)
Bluetooth | min. 5.0
Zvuk | DTS Studio Sound, DTS Headphone:X
Zdroj | min. 330 W zdroj s účinností až 92%, aktivní korekce PFC
Počítačová skříň | provedení Backpack
Operační systém | Základní OS pro upgrade na Windows v rámci programu CAMPUS, WIN 7/8/10
Součást balení | Dokovací stanice s podporou dvou 4K displejů min. 2x baterie vyměnitelné za provozu Nabíječka baterií Postroj
Hmotnost | max. 4,7 kg s batohem a externí baterií
Podpora | VR Ready
Záruční doba sestavy | min. 3 roky
Součást dodávky | klávesnice USB černá, myš optická USB černá, propojovací kabel HDMI/HDMI min. 1,5m
Dodací lhůta | do 35 dnů od nabytí účinnosti kupní smlouvy
Max cena včetně DPH | 90000

## 60004413 30
60004413 30 DNS_LCD_ATYP |  | Nabídka (typ označení nebo p/n)
Úhlopříčka | 27"
Podsvícení | LED IPS
Rozlišení | 4K UHD (3840 x 2160)
Obrazovka | rovná, matná, nedotyková, antireflexní 99% pokrytí prostoru sRGB při hodnotě deltaE < 2 HDR, HDR10
Formát | 16 : 9
Doba odezvy | max. 5 ms
Kontrast | min. 1300:1
Svítivost | min. 350 cd/m2
Úhel pohledu ver. x hor. | 178°/178°
Rozhraní | min. 1x HDMI 2.0 min. 1x DP 1.2 min. 2x USB typ C výstup na sluchátka min. 3x USB 3.0
Výbava | pivot otáčení výškově nastavitelný stojan
VESA | 100x100 mm
Zabezpečení | slot pro bezpečnostní zámek
Spotřeba | Pohotovostní režim: 0,3W,
Součást dodávky - rozšíření o kabely | kabel HDMI High Speed, pozlacené kon., min. 1,5m
Záruka | min. 3 roky, NBD, On-Site
Dodací lhůta | do 35 dnů od nabytí účinnosti kupní smlouvy
Max cena včetně DPH | 15600

## 60004413 40
60004413 40 DNS_PRACOVNI_STANICE_ATYP |  | Nabídka (typ označení nebo p/n)
Procesor | x86-64 kompatibilní, TDP 165W Cores / Threads: 12/24 PassMark Average CPU Mark minimální hodnota 26200
Základní deska | Paměťové sloty: 8 RDIMM Možnost rozšíření na 256 GB min. 2× PCIe x16 G3 min. 2× PCIe x4 G3 min. 1× PCIe x8 G3 (mechanical only) Integrovaná zvuková karta Realtek ALC221 Integrovaná síťová karta Intel® I219LM 10/100/1000
Porty a konektory | min. 9× USB 3.1 min. 1× kombinovaný konektor sluchátek/mikrofonu min. 1× zvukový vstup (line in) min. 1× zvukový výstup (line out) min. 1× RJ-45 (LAN) min. 2× PS/2 min. 1× HDMI 2.0 min. 3× DisplayPort 1.4 min. Virtual Link (USB-C)
Grafický adaptér | dedikovaná grafická karta min. 11GB RAM GDDR6 / 14000 MHz Frekvence jádra: 1350 MHz Max TDP 250W PCI Express x16 3.0 DirectX: 12 OpenGL: 4.6 Passmark G3D Mark minimální hodnota 21450 VR-Ready
Paměť RAM | 64 GB DDR4 2933 MHz non-ECC (4× 16 GB)
Pevný disk | 512 GB M.2 SSD PCIe NVMe TLC 2 TB HDD SATA III 3,5" (7 200 ot./min)
Optická jednotka | Čtečka a vypalovačka disků CD, CD-RW, DVD+/-RW DL
Pozice interních jednotek | 1× 3,5" (volná) 1× 3,5" (obsazená) 1× M.2 PCIe Turbo Drive SSD (obsazená)
Zdroj | min. 1000 W zdroj s účinností až 90%
Počítačová skříň | Minitower
Operační systém | Základní OS pro upgrade na Windows v rámci programu CAMPUS, WIN 7/8/10
Součást instalace jednoho PC | v 1ks PC instalována poptávaná 100GbE karta: položka 60004413 10 Jak grafický adaptér, tak síťová karta musí být připojeny přes 16 linek PCIe Gen3, aby dosahovali optimálního výkonu.
Součást dodávky | klávesnice USB černá, myš optická USB černá, propojovací kabel HDMI/HDMI min. 1,5m
Požadováná kompatibilita | Dodaná PC musí být kompatibilní s bezdrátovým adaptérem "VIVE Wireless Adapter" pro VR brýle Odkaz na adaptér: https://www.vive.com/us/wireless-adapter/ Na spodní straně stránky je následující upozornění výrobce adaptéru: Disclaimer: Recently, compatibility issues have arisen when using AMD AM4/TR4 socket base motherboards with the VIVE Wireless Adapter. We are working closely with our partners to resolve this issue as soon as possible. If you have an AMD AM4/TR4 socket base motherboard, we recommend waiting on VIVE Wireless Adapter purchase until the compatibility issue is solved. Please keep an eye on the VIVE website product page for further updates.
BIOS management | Lokální nebo vzdálená možnost BIOS flash update a možnost zaheslování BIOSu, možnost zablokování vybraných zařízení a sběrnic tak, aby s nimi nemohl pracovat operační systém (alespoň v rozsahu DVD, USB porty), možnost povolit či zakázat používání jednotlivých USB portů jen pro zadní skupinu nebo jen pro přední skupinu, možnost povolit či zakázat používání USB portů jednotně a to pro přední či zadní skupinu portů
Zabezpečení | Vestavěná technologie min. TPM 2.0, otvor pro uzamčení skříně lankem
Enviromentální služby | min. TCO 5.0, EPEAT Gold, Energy Star 6.x
Hmotnost | max. 11,5 kg
Záruční doba | min. 36 měsíců. Nabídnutá záruka musí být poskytnutá přímo výrobcem zařízení a musí být ověřitelná na veřejně přístupném webu výrobce. Dokončená oprava stolního počítače nejpozději do druhého pracovního dne po nahlášení závady v místě instalace/dodání tzv. NBD On-Site. Oprava klávesnice a myši výměným způsobem
Způsob provádění záručního servisu | Jediné kontaktní místo pro nahlášení poruch v celé ČR, servisní střediska pokrývající celé území ČR, možnost sledování servisních reportů prostřednictvím internetu. Podpora prostřednictvím Internetu musí umožňovat stahování ovladačů a manuálů z Internetu adresně pro konkrétní zadané sériové číslo zařízení. Součást podpory dále musí být: -Servisní služba musí být poskytována přímo výrobcem, stejně jako záruka na nabízený produkt. -Dodavatel pro ověření splnění požadavku doloží popis služby výrobce (např. webový link ze stránek výrobce nebo datasheet).
Dodací lhůta | do 35 dnů od nabytí účinnosti kupní smlouvy
Max cena včetně DPH | 95000

## 60004393 20
60004393 20 DNS_NB_ATYP |  | Nabídka (typ označení nebo p/n)
Velikost obrazovky | 13,3"
Rozlišení obrazovky | FHD 1920x1080 px, 16:9
Úprava povrchu obrazovky | LCD antireflexní, IPS, min. 250 Nits
Procesor | x86-64 kompatibilní, TDP 15W, PassMark Average CPU Mark minimální hodnota 6500
Grafický adaptér | Integrovaná grafická karta, Passmark G3D Mark minimální hodnota 800
Paměť RAM | 8GB LPDDR3
Pevný disk | 512GB SSD M.2 NVME PCIEG3x2
Optická jednotka | ne
Wifi | WiFi 802.11ac
BlueTooth | ano, min. 5.0
Vstupní a výstupní porty | Integrovaná čtečka karet, min. 1x USB 3.1 (Gen. II.) Type-C min. 1x USB 3.1 (Gen. I.) min. 1x USB 2.0 min. 1x HDMI combo audio jack
Klávesnice a trackpad | podsvícená klávesnice
Webová kamera | min. 720p
Výdrž/kapacita baterií | min. 50Wh, 3 články
Konstrukce | celokovový, hliník
Hmotnost vč. baterie | max. 1,2 kg
Operační systém | Základní OS pro upgrade na Windows v rámci programu CAMPUS, WIN 7/8/10
Záruční doba | min. 2 roky, NBD, On-Site
Součást dodávky | klávesnice USB černá, myš optická USB černá, propojovací kabel HDMI/HDMI min. 1,5m
Dodací lhůta | do 21 dnů od nabytí účinnosti smlouvy
Max cena včetně DPH | 27000

## 60004442 10
60004442 10 DNS_NB_ATYP |  | Nabídka (typ označení nebo p/n)
Velikost obrazovky | min. 14" FHD
Rozlišení obrazovky | min. 1920 x 1080 px, 16:9
Úprava povrchu obrazovky | IPS, min. 250nits, matný
Procesor | x86-64 kompatibilní, TDP 15W, PassMark Average CPU Mark minimální hodnota 6200
Grafický adaptér | Integrovaná, Passmark G3D Mark minimální hodnota 800
Paměť RAM | min. 8GB, 2400MHz DDR4 SODIMM integrovano na desce / 1x volný slot / 48GB Max
Pevný disk | 512GB SSD PCIe NVMe
Optická jednotka | ne
Wifi | ano, WiFi Dual Band Wireless
BlueTooth | ano, min. v 5
Audio | Dolby audio premium
Vstupní a výstupní porty | min. 1x HDMI, min. 2x USB 3.1 Gen 1 (jeden stále napájený), min. 1x USB-C 3.1 Gen1, min. 1x USB-C 3.1 Gen 2 / Thunderbolt 3, audio vstup/výstup, čtečka paměťových karet, čtečka otisků prstů, RJ45 (gigabit ethernet) integrovaný
Interní reproduktory | ano
Interní mikrofon | duální mikrofon
Klávesnice | podsvícená klávesnice, bez numerické klávesnice
Polohovací zařízení | trackpoint + touchpad
Webová kamera | HD720p web kamera s mechanickým zavíráním
Výdrž/kapacita baterií | min. 50Wh / min. 16 hod. výdrž
Hmotnost vč. baterie | max. 1,60 kg
Operační systém | Základní OS pro upgrade na Windows v rámci programu CAMPUS, WIN 7/8/10
Zabezpečení | TPM / dTPM 2.0
Záruční doba | 3 roky
Součást dodávky | klávesnice USB černá, myš optická USB černá, propojovací kabel HDMI/HDMI min. 1,5m,
Napájecí adaptér | min. 65W USB-C
Dodací lhůta | do 21 dnů od nabytí účinnosti smlouvy
Max cena včetně DPH | 33000

## 60004442 20
60004442 20 DNS_NB_ATYP |  | Nabídka (typ označení nebo p/n)
Velikost obrazovky | 17,3"
Rozlišení obrazovky | FHD 1920x1080 px, IPS 300nits, 144 Hz
Úprava povrchu obrazovky | antireflexní, nedotykový
Procesor | x86-64 kompatibilní, TDP 45W, Podpora Virtualizace, PassMark Average CPU Mark minimální hodnota 11300
Grafický adaptér | Dedikovaný, min. 6GB RAM GDDR6, OpenGL 4.6, DirectX 12, VR ready Passmark G3D Mark minimální hodnota 11300
Paměť RAM | 16GB DDR4, 2666MHz
Pevný disk | 1000 GB SSD M.2 PCIe/NVMe
Optická jednotka | ne
Wifi | ano, 802.11ac, WiFi 5
BlueTooth | ano, min. 4.2
Ethernet | integrovaný gigabit ethernet RJ45
Vstupní a výstupní porty | min. 1x HDMI min. 1x miniDP min. 3x USB 3.0/3.1/3.2 Gen 1, min. 1x USB Type-C 3.1/3.2 Gen 1 sluchátka / mikrofon combo jack
Interní reproduktory a mikrofon | ano, zvuk Dolby Atmos
Klávesnice a trackpad | podsvícená klávesnice, numerická klávesnice
Webová kamera | min. 720 px, HD
Výdrž/kapacita baterií | min. 57Wh, min. 3 články
Hmotnost vč. baterie | max. 2,9 kg
Operační systém | Základní OS pro upgrade na Windows v rámci programu CAMPUS, WIN 7/8/10
Zabezpečení | Lock slot
Záruční doba | min. 2 roky
Součást dodávky | klávesnice USB černá, myš optická USB černá, propojovací kabel HDMI/HDMI min. 1,5m
Dodací lhůta | do 21 dnů od nabytí účinnosti smlouvy
Max cena včetně DPH | 38000

## 60004442 30
60004442 30 DNS_NB_ATYP |  | Nabídka (typ označení nebo p/n)
Velikost obrazovky | min. 13,3 "
Rozlišení obrazovky | min. 2560 x 1600 px, 227 ppi
Úprava povrchu obrazovky | Retina, True Tone, LED
Procesor | x86-64 TDP 9W, PassMark Average CPU Mark minimální hodnota 4000
Grafický adaptér | integrovaný, Average G3D Mark minimální hodnota 1800
Paměť RAM | min. 8 GB 3733MHz, LPDDR4X
Pevný disk | min. 256 GB SSD
Wifi | Wi‑Fi 802.11ac
BlueTooth | ano, min. v 5.0
Vstupní a výstupní porty | min. 2x Thunderbolt 3 / Type-C 3,5mm sluchátkový výstup
Interní reproduktory | Stereo reproduktory Podpora přehrávání zvuku Dolby Atmos
Interní mikrofon | min. tři mikrofony
Klávesnice a trackpad | Podsvícená klávesnice Magic Keyboard – česká, snímač okolního osvětlení, Force Touch trackpad a Multi-Touch gesta
Webová kamera | Kamera FaceTime HD s rozlišením 720p
Zabezpečení | čtečka otisků prstů Touch ID, čip T2
Konstrukce | recyklovaný hliník, verze 2020
Výdrž/kapacita baterií | min. 12 hod. / min. 49Wh Li-polymer baterie
Hmotnost vč. baterie | max. 1,3 kg
Operační systém | macOS Catalina
Odůvodnění nákupu | Tvorba grafiky, potřeby PR, nutná SW kompatibilita s grafickými programy
Záruční doba | min. 2 roky
Dodací lhůta | do 21 dnů od nabytí účinnosti smlouvy
Max cena včetně DPH | 30000