## Diskové pole
Diskové pole |  | Nabídka (typ označení nebo p/n)
Parametr | Požadované hodnoty
Procesor | min. čtyřjádrový/čtyřvláknový, architektura 64bitů
Výkon procesoru | PassMark Average CPU Mark minimální hodnota 15 000 dle http://www.cpubenchmark.net
Paměť | min. 32 GB (4x 8 GB DIMM) s možnosti rozšíření na min. 64 GB
Paměťový slot | 4x dlouhé sloty DIMM
Pozice pro diskové jednotky | min. 16x 3,5" pozice pro SATA 6 Gb/s, podpora hotplug
Kompatibilita diskových jednotek | 3,5" pozice: 3,5" SATA jednotky pevných disků, 2,5" SATA jednotky pevných disků, 2,5" SATA SSD
Ethernet | min. 2x porty 10 Gbe SFP+, 2x porty 1000 Mb RJ45, popra WAKE-on-LAN(WoL)
Porty USB | min. 2x USB 3.1 Gen 2 (10Gb/s) - A/C, 4x USB 3.0 typu A
Rozšířující sloty PCIe | 4 rozšiřující PCIe sloty Gen 3, min. 2 sloty x8 (možnost zpomalení při plném osazení slotů)
Tvarový činitel | 3U verze rack
Podoprovaný souborvý systém | Interní HDD (EXT4), Externí HDD (EXT3, EXT4, NTFS, FAT32, HFS+, and exFAT)
Podpora RAID | min. RAID 0, 1, 5, 6, 10, 50, JBOD, Single
Software | Předinstalovaný OS na bázi OS Linux s podporou obsluhy prostřednictvím webového rozhraní; podpora protokolů CIFS/SMB,FTP,AFP,NSF; ověření uživatelů přes Microsoft AD a LDAP protokol; podpora 256bit šifrování souborů (AES); instalace certifikátů SSL; plánování zapnutí a vypnutí; podpora slžeb WEB server, FTP server, FILE server ; zasílání údalostí na email (podpora SMTP); podpra technologie SNAPSHOT; software pro zálohování koncových bodů a virtuálních PC (MAC OS, WINDOWS)
Synchronizace souborů | ano, sychronizační nástroj pro zálohování souborů poskytovaný výrobcem s podporou v OS min. Mac OS 10.7, Linux, Microsoft Windows 10
Napájení | min. 2x 500W, 100-240V AC, 50/60 Hz
Příkon | max.150W (in operation, bez HDD)
Ostatní | systém pro montáž do racku (2U/3U), dodavatel pro ověření splnění požadavku doloží popis služby výrobce (např. webový link ze stránek výrobce nebo datasheet).
Diskové jednotky | 12x 3,5" HDD 10TB optimalizované pro NAS (režim provozu 24/7), cache min. 256MB, otáčky 7200/min, SATA III NAS, kompatibilní s diskovým polem
Záruční doba a záruční podmínky | min. 36 měsíců . Nabídnutá standardní záruka diskového pole (bez HDD) musí být poskytnuta přímo výrobcem zařízení a musí být ověřitelná na veřejném místě výrobce. Oprava závady na HDD v době záruky výměnným způsobem u dodavatele.
Cena včetně DPH | maximálně 249 331 Kč

## Stolní počítač s příslušenstvím
Stolní počítač s příslušenstvím |  | Nabídka (typ označení nebo p/n)
Parametr | Požadované hodnoty
Základní deska | Chipset od stejného výrobce jako procesor, podpora min. 32 GB RAM, 2 sloty DIMM na 2400 MHz.
Procesor | x86-64 kompatibilní
Výkon procesoru | PassMark Average CPU Mark minimální hodnota 9 990 dle http://www.cpubenchmark.net ; TDP max. 35W
Paměť RAM | min. 8GB (1x8GB) DDR4
Pevný disk | min. 256GB, 2,5" disky SSD
Mechaniky pro média | Nepožadujeme
Grafická karta | Integrovaná, výstup: min. 1 x DisplayPort (VGA přes redukci) a 1 x HDMI s výkonem min. 1100 bodů v benchmarku Average 3D mark
Zvuková karta | Integrovaná
Síťová karta | Intertní 10/100/1000 Mb Ethernet, interní Wifi 802.11 AC
Napájecí zdroj | max. 65W s aktivní korekcí PFC a účinností min 86%
Skříň počítače | Micro desktop (Micro Form Factor) bez jakýchkoliv krytek portů na předním panelu,beznástrojový přístup do skříně a k hlavním komponentům PC, možnost uzamčení skříně, detekce otevření skříně.
Vstupní a výstupní porty | Přední panel: min. 2x USB 3.1, 1x univerzální zvukový konektor typu JACK, 1x linkový výstup
Zadní panel: min. 4x USB, 1x RJ-45 ,1x HDMI, 1x VGA, 1x RJ-45, 1x slot pro bezpečnostní zámek
Ostatní | Možnost připevnění k monitoru s VESA standartem vč. uchycení externího zdroje a možnost zakrytí zadní části PC pro zabránění manipulace s kabely
Operační systém | Základní pro upgrade na OS v rámci licenčního programu MS CAMPUS
Požadavky na kompatibilitu | Kompatibilita s OS Windows 10, 64-bit a vyšší.
BIOS management | Lokální nebo vzdálená možnost BIOS flash update a možnost zaheslování BIOSu, možnost zablokování vybraných zařízení a sběrnic tak, aby s nimi nemohl pracovat operační systém (alespoň v rozsahu DVD, USB porty), možnost povolit či zakázat používání jednotlivých USB portů jen pro zadní skupinu nebo jen pro přední skupinu, možnost povolit či zakázat používání USB portů jednotně a to pro přední či zadní skupinu portů
Zabezpečení | Vestavěná technologie min. TPM 2.0, otvor pro uzamčení skříně lankem
Enviromentální služby | min. TCO 5.0, EPEAT Gold, Energy Star 6.x
Záruční doba | min. 36 měsíců. Nabídnutá záruka musí být poskytnutá přímo výrobcem zařízení a musí být ověřitelná na veřejně přístupném webu výrobce. Dokončená oprava PC, klávesnice a myši nejpozději následující pracovní den po nahlášení závady v místě instalace PC, oprava monitoru, klávesnice a myši výměným způsobem
Způsob provádění záručního servisu | Jediné kontaktní místo pro nahlášení poruch v celé ČR, servisní střediska pokrývající celé území ČR, možnost sledování servisních reportů prostřednictvím internetu. Podpora prostřednictvím Internetu musí umožňovat stahování ovladačů a manuálů z Internetu adresně pro konkrétní zadané sériové číslo zařízení.Součást podpory dále musí být: o Možnost hlášení požadavku na zásah prostřednictvím webového portálu a telefonní linky v režimu 24x7. o Možnost automatického generování servisního incidentu přímo u výrobce hardware. o Postupy reagující na stanovení závažnosti poruchy nebo incidentu uživatelem. o Určený vyhrazený pracovník (dispečer) pro řízení postupu při odstraňování poruch nebo incidentů. o Informace o opravách a nové verze systému BIOS, firmwaru a ovladačů pro zařízení. o Licence softwaru pro monitoring systému, vzdálenou diagnostiku a predikci závad, zejména selhání pevných disků a baterií. o Podpora pro virtualizaci a operační systémy. o Možnost spolupráce při řešení problému u výrobce softwaru. o Přímý přístup ke kvalifikovaným odborníkům technické podpory výrobce hardwaru. o Měsíční reporty vystavené výrobcem obsahující min. servisní zprávy o událostech, počet a typ použitých dílů pro opravy zařízení. o Servisní služba musí být poskytována přímo výrobcem, stejně jako záruka na nabízený produkt. o Dodavatel pro ověření splnění požadavku doloží popis služby výrobce (např. webový link ze stránek výrobce nebo datasheet).
Klávesnice | USB, připojená kabelem, včetně numerické části, CZ/EN, kompatibilní s výše uvedeným Stolním počítačem
Myš | USB, optická, připojená kabelem s posuvným kolečkem (3 tlačítka), komaptibilní s výše uvedeným Stolním počítačem
Monitor - úhlopříčka | min. 23,8"
Typ obrazovky | IPS
Poměr stran | 16:9
Podsvícení | LED
Rozlišení | min. 1920 x 1080 FHD
Úprava povrchu obrazovky | Matný
Doba odezvy | max. 8 ms
Kontrast | min. 1 000:1
Svítivost | min. 250 cd/m2
Naklápění monitoru | ano
Pivot | ano
Vstupy | min. 1xHDMI, 1xDP, min. 4x USB (z toho min. 2x 3.0)
VESA | ano, 100x100mm
Spotřeba | max. 19W
Stojan LCD | ano, výškově stavitelný stojan pro LCD s integrovanou šachtou pro montáž a připevnění PC
Kabeláž | Součástí dodávky bude kabel pro digitální propojení s výše uvedeným Stolním počítačem
Servis monitoru | Jediné kontaktní místo pro nahlášení poruch v celé ČR, servisní střediska pokrývající celé území ČR, možnost sledování servisních reportů prostřednictvím Internetu. Podpora poskytovaná prostřednictvím telefonní linky musí být dostupná v pracovní dny minimálně v době od 9:00 do 16:00 hod. Podpora prostřednictvím Internetu musí umožňovat stahování ovladačů a manuálů z internetu adresně pro konkrétní zadané sériové číslo zařízení
Záruka monitoru | Stejná jako u výše uvedeného Stolního počítače
Celková cena včetně příslušenství a včetně DPH | maximálně 22 850 Kč