## 60004443 10
60004443 10 DNS_PC_ATYP |  | Nabídka (typ označení nebo p/n)
Základní deska | podpora RAM DDR4 min. 64GB, min. 2 x DIMM, 1× PCIe x16, 1× PCIe x1, podpora 2 síťových karet
Procesor | x86-64 kompatibilní
Výkon procesoru | PassMark Average CPU Mark minimální hodnota 13 650 dle http://www.cpubenchmark.net
Paměť RAM | min. 32 GB RAM DDR4 2666 MHz, 2 x 16GB
Pevný disk | min. 1x 512 GB M.2 SSD PCIe NVMe
Optická mechanika | Čtečka a vypalovačka disků CD, CD-RW, DVD RW
Grafická karta | externí profesionální grafická karta s min. 2 GB DDR5, nim. 256 stream procesorů, 3x mini DP na graf. kartě (bez redukcí), PCI express 3.0, podpora min. DirectX 12 a OpenGL 4.5; hardwarová a softwarová architektura umožňující na vybraných GPU spouštět programy napsané v jazycích C/C++, Fortran nebo programy postavené na technologiích OpenCL, součástí balení 2 x adaptér mini DisplayPort na DisplayPort a Low profile bracket
Zvuková karta | integrovaná na základní desce
Napájecí zdroj | min. 180W s účinností až 90%
Síťová karta 1 | 10/100/1000 Mb Ethernet, RJ 45
Siťová karta 2 | doplnění o druhu síťovou kartu 10/100/100 Mb Ethernet, PCI Express ×1, možno dodat samostaně
Skříň počítače | microtower/minitower/SFF
Vstupní a výstupní porty | min. 4× USB 3.1 Gen 1, min. 4× USB 2.0/3.1 (celkem min. 8x USB typ A), zvukový vstup / výstup, combo audio výstup
Operační systém | Základní OS pro upgrade na Windows v rámci programu CAMPUS (OEM W7/W8/W10)
Požadavky na kompatibilitu | kompatibilita s OS Windows 7/8/10
BIOS management | Lokální nebo vzdálená možnost BIOS flash update a možnost zaheslování BIOSu, možnost zablokování vybraných zařízení a sběrnic tak, aby s nimi nemohl pracovat operační systém (alespoň v rozsahu DVD, USB porty), možnost povolit či zakázat používání jednotlivých USB portů jen pro zadní skupinu nebo jen pro přední skupinu, možnost povolit či zakázat používání USB portů jednotně a to pro přední či zadní skupinu portů
Zabezpečení | Vestavěná technologie min. TPM 2.0, otvor pro uzamčení skříně lankem
Enviromentální služby | min. TCO 5.0, EPEAT Gold, Energy Star 6.x
Max cena včetně DPH | max. 32500 Kč
Klávesnice
Klávesnice | USB, připojená kabelem, včetně numerické části, CZ/EN, kompatibilní s výše uvedeným stolním počítačem
Cena včetně DPH | max. 300 Kč
Myš
Myš | USB, optická,připojená kabelem s posuvným kolečkem (3 tlačítka), komaptibilní s kompatibilní s výše uvedeným stolním počítačem
Cena včetně DPH | max. 200 Kč
Záruka, servis
Záruční doba | min. 36 měsíců. Nabídnutá záruka musí být poskytnutá přímo výrobcem zařízení a musí být ověřitelná na veřejně přístupném webu výrobce. Dokončená oprava stolního počítače nejpozději do druhého pracovního dne po nahlášení závady v místě instalace/dodání tzv. NBD On-Site. Oprava klávesnice a myši výměným způsobem
Způsob provádění záručního servisu | Jediné kontaktní místo pro nahlášení poruch v celé ČR, servisní střediska pokrývající celé území ČR, možnost sledování servisních reportů prostřednictvím internetu. Podpora prostřednictvím Internetu musí umožňovat stahování ovladačů a manuálů z Internetu adresně pro konkrétní zadané sériové číslo zařízení. Součást podpory dále musí být: -Servisní služba musí být poskytována přímo výrobcem, stejně jako záruka na nabízený produkt. -Dodavatel pro ověření splnění požadavku doloží popis služby výrobce (např. webový link ze stránek výrobce nebo datasheet).
Dodací lhůta,cena
Dodací lhůta | do 30 dnů od nabytí účinnosti smlouvy
Max cena s DPH za stolní PC sestavu (včetně klávesnice a myš) | max. 33 000 Kč | 0

## 60004443 20
60004443 20 DNS_PC_ATYP |  | Nabídka (typ označení nebo p/n)
Základní deska | podpora RAM DDR4 min. 64GB, min.4 x DIMM, 2× PCIe x16, 2× PCIe x1, 2× M.2 2280/2230 pro SSD disk (1× obsazený) podpora 2 síťových karet
Procesor | x86-64 kompatibilní
Výkon procesoru | PassMark Average CPU Mark minimální hodnota 13650 dle http://www.cpubenchmark.net
Paměť RAM | min. 1x 8 GB DDR4 2666 MHz (1× 8 GB)
Pevný disk 1 | min. 1x 256 GB M.2 SSD PCIe NVMe TLC
Pevná disk 2 | min. 1x 4 TB, SATA 6Gb/s, 3.5", 7 200 ot./min, Vyrovnávací paměť min. 128 MB
Optická mechanika | Čtečka a vypalovačka disků CD, CD-RW, DVD+/-RW DL
Grafická karta | integrovaná na základní desce, 2× DisplayPort,
Zvuková karta | integrovaná na základní desce
Napájecí zdroj | min. 250 W zdroj s účinností až 90%
Síťová karta 1 | 10/100/1000 Mb Ethernet, RJ 45
Siťová karta 2 | doplnění o druhu síťovou kartu 10/100/100 Mb Ethernet, PCI Express ×1, možno dodat samostaně
Skříň počítače | minitower, miditower, tower
Vstupní a výstupní porty | min. 1× USB-C Gen 2, min. 5× USB 3.1, min. 4× USB 2.0/3.1 (celkem min. 9x USB typ A), kombinované audio
Operační systém | Základní OS pro upgrade na Windows v rámci programu CAMPUS (OEM W7/W8/W10)
Požadavky na kompatibilitu | kompatibilita s OS Windows 7/8/10, Widnows Server 2016
BIOS management | Lokální nebo vzdálená možnost BIOS flash update a možnost zaheslování BIOSu, možnost zablokování vybraných zařízení a sběrnic tak, aby s nimi nemohl pracovat operační systém (alespoň v rozsahu DVD, USB porty), možnost povolit či zakázat používání jednotlivých USB portů jen pro zadní skupinu nebo jen pro přední skupinu, možnost povolit či zakázat používání USB portů jednotně a to pro přední či zadní skupinu portů
Zabezpečení | Vestavěná technologie min. TPM 2.0, otvor pro uzamčení skříně lankem
Enviromentální služby | min. TCO 5.0, EPEAT Gold, Energy Star 6.x
Max cena včetně DPH | max. 33000 Kč
Klávesnice
Klávesnice | USB, připojená kabelem, včetně numerické části, CZ/EN, kompatibilní s výše uvedeným stolním počítačem
Cena včetně DPH | max. 300 Kč
Myš
Myš | USB, optická,připojená kabelem s posuvným kolečkem (3 tlačítka), komaptibilní s kompatibilní s výše uvedeným stolním počítačem
Cena včetně DPH | max. 200 Kč
Záruka, servis
Záruční doba | min. 36 měsíců. Nabídnutá záruka musí být poskytnutá přímo výrobcem zařízení a musí být ověřitelná na veřejně přístupném webu výrobce. Dokončená oprava stolního počítače nejpozději do druhého pracovního dne po nahlášení závady v místě instalace/dodání tzv. NBD On-Site. Oprava klávesnice a myši výměným způsobem
Způsob provádění záručního servisu | Jediné kontaktní místo pro nahlášení poruch v celé ČR, servisní střediska pokrývající celé území ČR, možnost sledování servisních reportů prostřednictvím internetu. Podpora prostřednictvím Internetu musí umožňovat stahování ovladačů a manuálů z Internetu adresně pro konkrétní zadané sériové číslo zařízení. Součást podpory dále musí být: -Servisní služba musí být poskytována přímo výrobcem, stejně jako záruka na nabízený produkt. -Dodavatel pro ověření splnění požadavku doloží popis služby výrobce (např. webový link ze stránek výrobce nebo datasheet).
Dodací lhůta,cena
Dodací lhůta | do 30 dnů od nabytí účinnosti smlouvy
Max cena s DPH za stolní PC sestavu (včetně klávesnice a myš) | max. 33 500 Kč | 0

## 60004443 30
60004443 30 DNS_LCD_ATYP |  | Nabídka (typ označení nebo p/n)
DNS_LCD24" Profi
Úhlopříčka | min. 27"
Podsvícení | LED
Rozlišení | min. 2560 x 1440 (QHD), IPS/PLS
Úprava povrchu obrazovky | matná
Doba odezvy | max. 5 ms
Kontrast | min. 1000:1
Svítivost | min. 350 cd/m2
Vstupy | min. 1xHDMI,1xDisplay Port
Propojovací kabel | HDMI, DP (součást dodání)
Výškově nastavitelný podstavec | ano
Naklápění monitoru | ano
Servis | Záruční servisní zásah bude zahájen v místě instalace do 3 pr. dnů od nahlášení závady
Záruka | 3 roky
Dodací lhůta | do 30 dnů od nabytí účinnosti smlouvy
Cena včetně DPH | max. 7000 Kč