## VOLNÉ (TYP) PRVKY
DESIGN MANUÁL
VOLNÉ INTERIÉROVÉ PRVKY ( TYPOVÉ) V1 až V23
Položka | Popis položky | Rozměr | Schema |  | místnost | specifikace | Cena / MJ | Celkem | DPH | Cena DPH | Cena s DPH | odkaz na srovnatelný výrobek
V1 | STŮL DÍLENSKÝ | 1200 x 685x výška 840 mm |  | 2 | 116 | Pracovní deska stolu se zaoblenými hranami je vyrobena z dubové spárovky o tloušťce 40 mm. Podnoží pracovního stolu je pevné, svařované, z ocelového plechu tl. 2,5 - 4 mm, v povrchové úpravě barvy šedé RAL 9006, nosnost: 500 kg |  | 0 | 21% | 0 | 0 | https://www.manutan.cz/cs/mcz/dilenske-stoly-weld-84-x-120-x-68-5-cm-mig2621711 | v souladu s ust. § 89 odst. 6 zákona umožňuje zadavatel nabídnout rovnocenné řešení.
V2 | ŽIDLE LABORATORNÍ | Výška sedáku 43 - 55 cm |  | 26 | 116 118 119 | laboratorní židle otočná na plynovém pístu a kovovém kříži, na kolečkách, ergonomicky tvarovaný sedák a opěrák (3D ohyb) z přírodní překližka ošetřené PUR lakem, kovová konstrukce vyrobena z uzavřených tenkostěnných ocelových profilů plochooválného průřezu. Konce ocelových profilů jsou opatřeny plastovými kluzáky a záslepkami. Povrchová úprava kovových konstrukcí je provedena práškovou barvou v šedé barvě RAL 7035 nebo RAL 9006 Výška sedáku 43 - 55 cm |  | 0 | 21% | 0 | 0 | http://www.krovina.com/katalog/cz/skolni-nabytek/zidle_74/produkt/ego-lk | v souladu s ust. § 89 odst. 6 zákona umožňuje zadavatel nabídnout rovnocenné řešení.
V3 | KOVOVÝ REGÁL ZÁKLADNÍ | 1000 x 400 x výška 2000 mm |  | 8 | 003 117 118 119 | Celokovový šroubovaný regál s 6 výškově stavitelnými policemi ( ocel.plech), z nichž je každá zpevněna dvěmi podélnými výztuhami. Nosností 1 police = 250 kg na polici. Celková nosnost: 1 500 kg. Stavitelnost polic v rastru 50 mm. Povrchová úprava - komaxit - barva šedá nebo bílá. |  | 0 | 21% | 0 | 0 | https://www.manutan.cz/cs/mcz/kovove-regaly-zakladni-200-x-100-x-40-50-cm-1-500-kg-6-polic-bile | v souladu s ust. § 89 odst. 6 zákona umožňuje zadavatel nabídnout rovnocenné řešení.
V4 | ŠATNÍ DVOUSKŘÍŇKA S LAVICÍ | š.600 x hl.755 x výška 1860 mm |  | 2 | 003 117 | Šatní dvojskříňka s lavičkou, kovová konstrukce v povrchové úpravě barvy šedé RAL 9006, korpus horních skříněk - lamino v barvě šedé RAL9006. Speciální kování na visací zámek, vybavení: 2x dvouháček, 2x polička, dveře otvírané 180 stupňů. Hloubka lavičky je 32,5cm, výška lavičky 46cm |  | 0 | 21% | 0 | 0 | http://www.krovina.com/katalog/cz/satny/satni-skrinky/produkt/satna-ii-satni-dvojskrinka-s-lavickou | v souladu s ust. § 89 odst. 6 zákona umožňuje zadavatel nabídnout rovnocenné řešení.
V5a | STŮL LABORATORNÍ JEDNOMÍSTNÝ | Laboratorní stůl 1200 ×600 x výška 735 |  | 2 | 118 119 | Jednomístný laboratorní stůl, ocel. nebo hliník. rám, povrchová úprava RAL 9006/hliník, stolová deska LTD 25 mm, ABS hrana 2 mm, teleskopický kabelový most, podnož umožňuje skryté vedení kabelů, provedení odstínu desky RAL9006 |  | 0 | 21% | 0 | 0 | http://www.mydva.cz/root/download/ke-stazeni/katalog-nabytek-mydva-2016-cz.pdf | v souladu s ust. § 89 odst. 6 zákona umožňuje zadavatel nabídnout rovnocenné řešení.
V5b | STŮL LABORATORNÍ DVOUMÍSTNÝ | Laboratorní stůl 1800 ×800 x výška 735 |  | 12 | 118 119 | Jednomístný laboratorní stůl, ocel. nebo hliník. rám, povrchová úprava RAL 9006/hliník, stolová deska LTD 25 mm, ABS hrana 2 mm, teleskopický kabelový most, podnož umožňuje skryté vedení kabelů, provedení odstínu desky RAL9006 |  | 0 | 21% | 0 | 0 | http://www.mydva.cz/root/download/ke-stazeni/katalog-nabytek-mydva-2016-cz.pdf | v souladu s ust. § 89 odst. 6 zákona umožňuje zadavatel nabídnout rovnocenné řešení.
V5c | STŮL LABORATORNÍ SE ZÁVĚSEM NA PC JEDNOMÍSTNÝ | stůl 800 x 600 x výška 735 mm, držák 500 x 270 x výška 600 mm |  | 9 | 214 | Jednomístný PC stůl, 2x stojna + ocel. rám, povrchová úprava RAL 9006. Stolová deska tl.25 mm – lamino v odstínu RAL9006, ABS hrana 2mm. Dodání vč. 1 ks držáku na PC ve stříbrném provedení s perforovaným bokem, který je pevně ukotven do konstrukce na vnitřní boční straně stolu. Držák vybaven popruhy pro zajištění PC. Do stol.desky integrována 1 průchodka kabelů pro kruhový otvor o průměru 8 cm. Čelní krycí deska – v odstínu RAL9006, výška 300 mm. Dodávka vč. krytu kabeláže. |  | 0 | 21% | 0 | 0 | http://www.mydva.cz/root/download/ke-stazeni/katalog-nabytek-mydva-2016-cz.pdf | v souladu s ust. § 89 odst. 6 zákona umožňuje zadavatel nabídnout rovnocenné řešení.
V6 | STŮL PRACOVNÍ KOVOVÝ SE ZÁVĚSEM NA PC | 1200x 800 x745 mm |  | 51 | 105 106 212 | Konstrukce stolu kovová. Nohy vyrobeny z kov. profilů 50 x 50 mm, vybaveny stavěcími mechanizmy pro vyrovnání příp. nerovností podlahy. Deska stolu- laminovaná dřevotříska tl.18 mm v šedé barvě s černými plastovými ABS hranami. 1 průchodka kabelů pro kruhový otvor o průměru 8 cm. Držák PC: se závěsem CPU600, stříbrno / černé provedení. Snadná pojízdnost na horizontální liště (kolejnici), otočný o 360° pro jednoduchý přístup ke kabelům, portům a mechanikám. Přizpůsobí se PC : 90 až 230mm šířky a 310 až 500mm výšky. Nosnost PC jednotky až do 7kg. |  | 0 | 21% | 0 | 0 | https://www.b2bpartner.cz/pracovni-stul-metal-1200-x-800-x-745/ http://www.kancelarske-sluzby.cz/drzak-na-pc-humanscale-CPU600-barva-stribrno-cerna | v souladu s ust. § 89 odst. 6 zákona umožňuje zadavatel nabídnout rovnocenné řešení.
V7 | ŽIDLE PRACOVNÍ STOHOVATELNÁ | 840 (460) x 530 x 540 |  | 83 | 105 106 125 212 214 | konferenční židle stohovatelná, kostra ocelová 4nohá chromovaná, sedák i opěrák plastový,opěrák děrovaný, barva plastu ve3 barvách ( černá, bílá, červená). Výška 84 cm, Výška sedáku 46 cm, Šířka 53 cm, Hloubka 54 cm, nosnost 120 kg, stohovatelnost min. po 6ks |  | 0 | 21% | 0 | 0 | https://www.arpari.cz/plastove-zidle/plastova-zidle-time-170-728.html?search_query=time&results=11 | v souladu s ust. § 89 odst. 6 zákona umožňuje zadavatel nabídnout rovnocenné řešení.
V8 | BOTNÍK | Š.790 x Hl.290 x výška1480 mm |  | 2 | 215 311 | Botník se 3 přihrádkami, dřevotřísková deska+ ABS plast, barva bílá, uvnitř plastové přihrádky na boty, pro 18 párů bot, |  | 0 | 21% | 0 | 0 | http://www.ikea.com/cz/cs/catalog/products/50178091/ | v souladu s ust. § 89 odst. 6 zákona umožňuje zadavatel nabídnout rovnocenné řešení.
V9 | ZRCADLO | š.740 x výška 1650 mm |  | 2 | 215 311 | rám vyrobený z plastu, v barvě bílé, sklo zrcadla opatřeno ochranným povlakem |  | 0 | 21% | 0 | 0 | http://www.ikea.com/cz/cs/catalog/products/00392499/ | v souladu s ust. § 89 odst. 6 zákona umožňuje zadavatel nabídnout rovnocenné řešení.
V10 | VĚŠÁK S HÁČKY | š.790 x hl.320 x výška 250 mm |  | 2 | 215 311 | věšák s policí, masivní tvrdé dřevo, Akrylová barva bílá, háčky (5 ks) z nerezavějící oceli, trubky z galvanizované nerezavějící oceli |  | 0 | 21% | 0 | 0 | http://www.ikea.com/cz/cs/catalog/products/40152633/ | v souladu s ust. § 89 odst. 6 zákona umožňuje zadavatel nabídnout rovnocenné řešení.
V11 | ROZKLÁDACÍ SEDAČKA S LENOŠKOU | Šíř: 248 x Výš: 71 x hloubka: 88 / 150 cm Hloubka sedáku: 62 /140 xVýš.sed.: 45 cm, |  | 2 | 220 312 | 3 místná rozkládací sedačka s lenoškou, barva potahu (bavlny + polyester) bílá, potah pratelný Šířka lůžka: 140 cm, Délka lůžka: 200 cm, Tloušťka matrace: 9 cm, matrace z polyuretanová pěny 30 kg/m3, netkaný polypropylen, taštičkové pružiny Rám sedáku a opěrky: dřevovláknitá deska, dřevotříska odolná proti vlhku, překližka, Polyuretanová pěna 20 kg/m3, Úložný prostor pod lenoškou |  | 0 | 21% | 0 | 0 | http://www.ikea.com/cz/cs/catalog/products/S79133634/#/S99133633 | v souladu s ust. § 89 odst. 6 zákona umožňuje zadavatel nabídnout rovnocenné řešení.
V12 | KONFERENČNÍ STOLEK | průměr 900 mm, výška 480 mm |  | 2 | 220 312 | Konferenční stolek - deska stolu: dřevovláknitá deska odolná vůči vlhkosti, akrylová barva bílá, nohy/ příčky: masivní buk, akrylová barva bílá |  | 0 | 21% | 0 | 0 | http://www.ikea.com/cz/cs/catalog/products/20286638/ | v souladu s ust. § 89 odst. 6 zákona umožňuje zadavatel nabídnout rovnocenné řešení.
V13 | JÍDELNÍ STŮL KULATÝ | Max. délka: 166 cm, Výška: 74 cm, Průměr: 115 cm |  | 2 | 220 312 | Jídelní stůl kulatý, rozkládací - s přídavnou deskou s místem pro 4–6 osob. Popis výrobku: deska stolu/ prodlužovací deska/ noha: dřevotříska, jasanová dýha, barva bílá , průhledný akrylový lak Podnoží: jasanová dýha, Barva bílá, průhledný akrylový lak. Box: masivní dřevo, Bočnice: masivní dřevo, jasanová dýha, barva bílá, průhledný akrylový lak |  | 0 | 21% | 0 | 0 | http://www.ikea.com/cz/cs/catalog/products/90204743/ | v souladu s ust. § 89 odst. 6 zákona umožňuje zadavatel nabídnout rovnocenné řešení.
V14 | JÍDELNÍ ŽIDLE | Š.420 mm, Hl.470 mm, Výška 800 mm |  | 6 | 220 312 | Jídelní židle bílá. Popis výrobku: opěrák/sedák: formovaná vrstvená a lepená dřevěná dýha, papír, akrylová barva bílá, průhledný akrylový lak Rám: masivní buk, akrylová barva bílá. Rozměry: Š.420 mm, Hl.470 mm, Š. sedáku 410 mm, Hl.sedáku 400 mm, Výš.sedáku 460 mm, Výška 800 mm, Nosnost: 110 kg |  | 0 | 21% | 0 | 0 | http://www.ikea.com/cz/cs/catalog/products/40228812/ | v souladu s ust. § 89 odst. 6 zákona umožňuje zadavatel nabídnout rovnocenné řešení.
V15 | JEDNOULŮŽKO | Délka: 209 cm, Šířka: 106 cm, Výška: 38 cm, Vyška čela postele: 100 cm |  | 4 | 217 314 | Postel s vysokým čelem/ rámem, 1lůžko, barva bílá, 2 úložné prostory ( šuplíky), včetně postelového roštu + pěnové matrace tvrdé, bílé. Rozměry rámu postele: Délka 2090 mm, Šířka 1060 mm, Výška pelesti 380 mm, Vyška čela postele 1000 mm, Délka matrace 2000 mm, Šířka matrace 900 mm. Dřevotříska, Dřevovláknitá deska, Dřevovláknitá deska, vytištěné a reliéfní akrylové barvivo, ABS plast, papír |  | 0 | 0% | 0 | 0 | http://www.ikea.com/cz/cs/catalog/products/S89032738/ http://www.ikea.com/cz/cs/catalog/products/20272311/ | v souladu s ust. § 89 odst. 6 zákona umožňuje zadavatel nabídnout rovnocenné řešení.
V16 | NOČNÍ STOLEK | Šířka: 40 cm, Hloubka: 48 cm, Výška: 55 cm |  | 4 | 217 314 | Popis výrobku: Horní deska/ Boční panel/ Konzolka/ Čelo zásuvky: dřevotříska, Akrylová barva bílá. Zadní díl: Dřevovláknitá deska, dřevotříska. Dno zásuvky: Dřevovláknitá deska, Akrylová barva bílá |  | 0 | 0% | 0 | 0 | http://www.ikea.com/cz/cs/catalog/products/80214549/ | v souladu s ust. § 89 odst. 6 zákona umožňuje zadavatel nabídnout rovnocenné řešení.
V17 | ŠATNÍ SKŘN | šíř.200 xhloubka66 x výška 236 cm |  | 2 | 217 314 | skříň bílá s posuvnými křídly (2) dveře - bílá lesk, Vnitřní vybavení: vnitřní police 4 ks, drátěný systém - koše ( 4x velký, 4x malý) , šatní tyče 2 ks, výsuvný multifunkční věšák, ocelové prvky vč.antikorozního fosfá. nátěru. Rozdělovač rámů/ police: dřevotříska, Fólie. Výsuv.kolejnice na koše: hl. díly z oceli, pigmentovaná epoxidová pryskyřice/polyesterová prášková vrstva, kolo: acetalový plast. Rám skříně: dřevotříska, dřevovláknitá deska, ABS plast, polypropylenový plast, fólie. Pár posuvných dveří: deska v rámu: dřevotříska, dřevovláknitá deska, ABS plast, akrylová barva ílá, výplň: papír. Krycí lišta/ konzolka: hliník, anodizované |  | 0 | 0% | 0 | 0 | http://www.ikea.com/cz/cs/catalog/products/S09025727/ | v souladu s ust. § 89 odst. 6 zákona umožňuje zadavatel nabídnout rovnocenné řešení.
V18 | KNIHOVNA 2020 /800 | 800x280x2020mm |  | 2 | 220 312 | Knihovna, Max. nosnost police: 30 kg, Barva bílá, dřevotříska, Fólie, polypropylenový plast, melaminová fólie |  | 0 | 21% | 0 | 0 | http://www.ikea.com/cz/cs/catalog/products/00263850/ | v souladu s ust. § 89 odst. 6 zákona umožňuje zadavatel nabídnout rovnocenné řešení.
V19 | KNIHOVNA 2020 /400 | 400x280x2020mm |  | 4 | 220 312 | Knihovna, Max. nosnost police: 14 kg, Barva bílá, dřevotříska, Fólie, polypropylenový plast, melaminová fólie |  | 0 | 21% | 0 | 0 | http://www.ikea.com/cz/cs/catalog/products/50263838/ | http://www.ikea.com/cz/cs/catalog/products/50263838/ | v souladu s ust. § 89 odst. 6 zákona umožňuje zadavatel nabídnout rovnocenné řešení.
V20 | KNIHOVNA1060 /800 | 800x280x1060 mm |  | 4 | 220 312 | Knihovna nízká, Max. nosnost police: 30 kg, Barva bílá, dřevotříska, Fólie, polypropylenový plast, melaminová fólie |  | 0 | 21% | 0 | 0 | http://www.ikea.com/cz/cs/catalog/products/30263844/ | v souladu s ust. § 89 odst. 6 zákona umožňuje zadavatel nabídnout rovnocenné řešení.
V21 | PSACÍ STŮL | Šířka 1420 mm, Hl. 500 mm, Výška 750 mm |  | 2 | 220 312 | Psací stůl se 2 zásuvkami, průchodka na kabely v prac.desce. Barva bílá, dřevotříska, Dřevovláknitá deska, papír, Akrylová barva, ABS plast, ocel, Epoxidový/ polyesterový prášk.lak. Max. nosnost: 50 kg |  | 0 | 21% | 0 | 0 | http://www.ikea.com/cz/cs/catalog/products/90214308/ | v souladu s ust. § 89 odst. 6 zákona umožňuje zadavatel nabídnout rovnocenné řešení.
V22 | ŽIDLE K PSACÍMU STOLU | Šířka: 68 cm, Hloubka: 68 cm, Max. výška: 104 cm |  | 2 | 220 312 | Otočná židle s ergonomicky zakřiveným opěrákem, potah v barvě tmavě šedá s výrazným vyšíváním - lemy ( snímatelný), podnož bílá hliníková lakovaná - s 5 nohami a kolečky s brzdou (polypropylenový plast, syntetická guma), sklopný ocel. mechanismus, podpora bederní páteře, nastavitelná výška sedáku . Polstrování sedáku i opěrky ze studené pěny- 65kg/m3. Testováno dle EN 1335-2 a ANSI/BIFMA x5.1-2011. nosnost: 110 kg Šířka sedáku: 53 cm Hloubka sedáku: 41 cm Min. výška sedáku: 43 cm Max. výška sedáku: 53 cm |  | 0 | 21% | 0 | 0 | http://www.ikea.com/cz/cs/catalog/products/S49177766/ | v souladu s ust. § 89 odst. 6 zákona umožňuje zadavatel nabídnout rovnocenné řešení.
V23 | KONTEJNER K PSACÍMU STOLU | Šířka: 35 cm, Hloubka: 50 cm, Výška: 75 cm |  | 2 | 220 312 | Zásuvkový díl mobilní na kolečkách k psacímu stolu, barva bílá. 4 zásuvky na formáty A4 doplněné zarážkami proti vypadnutí. Popis výrobku: horní deska/ bočnice/ spodní deska: dřevotříska, dřevovláknitá deska, papír, akrylová barva bílá, ABS plast. Zadní díl: dřevovláknitá deska, fólie bílá. Čelo zásuvky: dřevotříska, fólie bílá, ABS plast. Dno zásuvky: dřevovláknitá deska, akrylová barva bílá |  | 0 | 21% | 0 | 0 | http://www.ikea.com/cz/cs/catalog/products/90213078/ | v souladu s ust. § 89 odst. 6 zákona umožňuje zadavatel nabídnout rovnocenné řešení.
Pokud jsou v Design manuálu uvedeny ceny, jsou to ceny průměrné tržní, platné k termínu vypracování PD.

## OSTATNÍ PRVKY
DESIGN MANUÁL
OSTATNÍ INTERIÉROVÉ PRVKY ( TYPOVÉ) O1 až O19
Položka | Popis položky | Rozměr | Schema |  | místnost | specifikace | Cena / MJ | Celkem | DPH | Cena DPH | Cena s DPH | odkaz na srovnatelný výrobek
O4 | STOJAN NA PRŮMYSLOVÉ UTĚRKY | š.385 x hl. 440 x výška 900 mm |  | 1 |  | Podlahový stojan na průmyslové utěrky o šíři role do 33 cm. Stojan má kolečka pro snadnou manipulaci |  | 0 | 21% | 0 | 0 | https://www.katrincz.eu/zasobniky-katrin-inclusive/podlahovy-stojan-na-prumyslove-uterky-katrin-inclusive/ | v souladu s ust. § 89 odst. 6 zákona umožňuje zadavatel nabídnout rovnocenné řešení.
O5 | KOŠ PLASTOVÝ 40 | Š. 400 x Hl. 320 x Výška 610 mm, objem 40 litrů |  | 1 | 116 | Plastový koš se samozavíracím víkem ( výkyv) , které je přitlačováno pružinou, Objem 40l, barva šedá |  | 0 | 21% | 0 | 0 | https://www.all4.cz/kos-na-odpadky-s-vikem-40-l-plastovy | v souladu s ust. § 89 odst. 6 zákona umožňuje zadavatel nabídnout rovnocenné řešení.
O6 - O14 viz. SANITÁRNÍ DOPLŇKY- samostatná příloha D.1.4.9_115
O15 | POLSTROVANÝ SEDÁK | 450 x 450 x tl. Cca 50 mm |  | 30 | 103 | sedák na schody polstrovaný, materiál - polyester/molitan, rozměry 450 /450 / 50 mm, 3 barvy ( 10 x antracitově šedá -podobná RAL 7016, 10 x světle šedá - podobná RAL 7035, 10 x červená - podobná Ral 3020) |  | 0 | 21% | 0 | 0 |  | v souladu s ust. § 89 odst. 6 zákona umožňuje zadavatel nabídnout rovnocenné řešení.
O17 | LAMPA STOLNÍ | Šířka stínidla: 24 cm, Výška: 44 cm |  | 6 | 217 220 312 314 | lampa stolní, šířka stínidla: 240 mm, Výška 440 mm, Délka kabelu 1900 mm, vč. Žárovka LED, E27, 600 lumenů, stmívatelná, kulatá opálově bílá. Stínidlo: 100% polyester, Rám: hliník, energet.tř.A ++ |  | 0 | 21% | 0 | 0 | http://www.ikea.com/cz/cs/catalog/products/40280225/ | v souladu s ust. § 89 odst. 6 zákona umožňuje zadavatel nabídnout rovnocenné řešení.
O18 | LUSTR | Průměr: 40 cm, Délka kabelu: 1.6 m |  | 2 | 220 312 | Závěsné svítidlo bílé. Stropní krytka-ocel, práškový lak bílý. Stínidlo: polystyrenový plast bílý. Max. 8.6 W, vč. Žárovka LED, E27, 600 lumenů, stmívatelná, kulatá opálově bílá |  | 0 | 21% | 0 | 0 | http://www.ikea.com/cz/cs/catalog/products/70336264/ | v souladu s ust. § 89 odst. 6 zákona umožňuje zadavatel nabídnout rovnocenné řešení.
O19 | RYCHLOVARNÁ KONVICE | Objem 2,0 l, Výška 23 cm |  | 2 | 220 312 | Rychlovarná skleněná konvice, Filtr pro zachycení nečistot a usazenin, Oboustranný vodoznak, Uskladnění síťového kabelu v podstavci Vnitřní LED osvětlení, Vhodná i pro sluchově postižené uživatele (světelná indikace provozu), Topné dno z nerezové oceli se zakrytou topnou spirálou Snadné otevírání víka stisknutím tlačítka, Dvojnásobné bezpečnostní jištění: - Ochrana proti přehřátí při zapnutí bez vody, - Automatické vypnutí po dosažení bodu varu |  | 0 | 21% | 0 | 0 | http://www.sencor.cz/rychlovarna-sklenena-konvice/swk-2080bk | v souladu s ust. § 89 odst. 6 zákona umožňuje zadavatel nabídnout rovnocenné řešení.
Pokud jsou v Design manuálu uvedeny ceny, jsou to ceny průměrné tržní, platné k termínu vypracování PD.