## DNS_LCD_ATYP 1
DNS_LCD_ATYP 1 |  | Nabídka (typ označení nebo p/n)
Úhlopříčka | 27"
Podsvícení | LED IPS
Rozlišení | 4K UHD (3840 x 2160)
Obrazovka | rovná matná
Formát | 16 : 9
Doba odezvy | max. 5 ms
Kontrast | min. 1000:1
Svítivost | min. 350 cd/m2
Pozorovací úhel | 178° vodorovně 178° svisle
Rozhraní | min. 2x HDMI (min. 1x HDMI 2.0) min. 1x DisplayPort min. 2x USB 3.0 audio vstup a audio 3,5mm výstup
Výbava | pivot naklápění otáčení Flicker-free, redukce modrého světla výškově nastavitelný stojan
Reproduktory | ano, Integrované
VESA | 100x100 mm
Zabezpečení | slot pro bezpečnostní zámek
Součást dodávky | 1x kabel HDMI 2.0 high speed, pozlacené kon., min. 1,5m 1x kabel DP, pozlacené kon., min. 1,5m
Dodací lhůta | do 21 dnů od oboustranného podepsání smlouvy
Záruka | min. 3 roky
Max cena včetně DPH | 8400

## DNS_LCD_ATYP 2
DNS_LCD_ATYP 2 |  | Nabídka (typ označení nebo p/n)
Úhlopříčka | 23,8"
Podsvícení | LED IPS
Rozlišení | 1920 x 1080
Obrazovka | rovná matná
Formát | 16 : 9
Doba odezvy | max. 8 ms
Kontrast | min. 1000:1
Svítivost | min. 250 cd/m2
Pozorovací úhel | 178° vodorovně 178° svisle
Rozhraní | min. 1x HDMI min. 2x DisplayPort min. 1x USB typ-C (podpora nabíjení zařízení s max. příkonem 65 W) min. 2x USB 3.0, min. 2x USB 2.0
Výbava | pivot naklápění otáčení Flicker-free, redukce modrého světla výškově nastavitelný stojan
VESA | 100x100 mm
Zabezpečení | slot pro bezpečnostní zámek
Součást dodávky | 1x kabel DP, pozlacené kon., min. 1,5m 1x USB typ C kabel, (USB typ C na obou koncích)
Dodací lhůta | do 21 dnů od oboustranného podepsání smlouvy
Servis | Next business day
Záruka | min. 3 roky
Max cena včetně DPH | 5600