## 60004488 10
60004488 10 DNS_PC_ ATYP |  | Nabídka (typ označení nebo p/n)
Základní deska | Dle specifikace výrobce
Procesor | x86-64 kompatibilní
Výkon procesoru | PassMark Average CPU Mark minimální hodnota 7700 dle http://www.cpubenchmark.net na konci lhůty pro podání nabídek
Paměť RAM | min. 8GB DDR4
Pevný disk | min. 256 GB, SSD
Optická mechanika | DVD+-RW
Grafická karta | Integrovaná
Zvuková karta | integrovaná na základní desce, min. konfigurace 5.1
Napájecí zdroj | min. výkon 90 W
Síťová karta | 10/100/1000 Mb Ethernet, RJ 45, s podporou PXE, wifi, bluetooth
Skříň počítače | All-in-one; Úhlopříčka displeje ["]: 23,8, rozlišení: 1920 × 1080 px
Vstupní a výstupní porty | min. 2 x USB 3.0 porty , vstup a výstup pro slucháka a mikrofon, HDMI konektor
Klávesnice | USB, připojená kabelem, CZ/EN, bez multimediálních kláves
Myš | USB, optická, připojená kabelem, min. 2 tlačítka + kolečko
Operační systém | Základní OS pro upgrade na Windows v rámci programu CAMPUS (OEM W10)
Požadavky na kompatibilitu | kompatibilita s OS Windows 10
Požadavky na servis | Záruční servisní zásah bude zahájen do 3 pr. dnů od nahlášení závady.
Záruční doba | min. 36 měsíců (poskytovaná výrobcem na celou sestavu), oprava klávesnice a myši výměným způsobem
Dodací lhůta | do 21 dnů od nabytí účinnosti smlouvy
Max. cena včetně DPH | 19770

## 60004488 20
60004488 20 DNS_PC_ATYP |  | Nabídka (typ označení nebo p/n)
Provedení | ALL-IN-ONE provedení
Obrazovka | min. 23,8", FHD 1920 x 1080
Procesor | x86-64 kompatibilní
Výkon procesoru | PassMark Average CPU Mark minimální hodnota 7800 dle http://www.cpubenchmark.net
Paměť RAM | min. 8 GB DDR4
Pevný disk | min. 256 GB SSD
Optická mechanika | Čtečka a vypalovačka disků CD, CD-RW, DVD+/-RW DL
Grafická karta | integrovaná na základní desce, UHD
Zvuková karta | integrovaná na základní desce
Napájecí zdroj | externí / interní, optimalizovaný na provoz al-in-one
LAN | 10/100/1000 Mb Ethernet, RJ 45
WIFI | min. WIFI ac
Bluetooth | min. 5.0
Reproduktory | ANO
Vstupní a výstupní porty | min. USB 3.0 / 3.1, kombinovaný konektor sluchátek/mikrofonu, HDMI
Čtečka paměťových karet | ANO, min. Secure Digital (SD, SDHC, SDXC)
Kamera | min. HD
Klávesnice | USB, připojená kabelem CZ, součástí balení počítače
Myš | USB, optická, připojená kabelem, součástí balení počítače
Operační systém | Základní OS pro upgrade na Windows v rámci programu CAMPUS (OEM W7/W8/W10)
Požadavky na kompatibilitu | kompatibilita s OS Windows 7/8/10
Požadavky na servis | Záruční servisní zásah bude zahájen v místě instalace do 3 pr. dnů s ukončením do 7 pr. dnů od nahlášení závady
Záruční doba | min. 2 roky
Dodací lhůta | do 21 dnů od nabytí účinnosti smlouvy
Max. cena včetně DPH | 22000

## 60004488 30
60004488 30 DNS_PC_ ATYP |  | Nabídka (typ označení nebo p/n) | Nabídka (typ označení nebo p/n)
Základní deska | 4 sloty RAM, SOLID kondenzátory, min. 4 x USB 3.1 Gen 2 (až 10 Gb/s), PCIe 4.0
Procesor | x86-64 kompatibilní, min. 12 fyzických jader
Výkon procesoru | PassMark Average CPU Mark minimální hodnota 32 700 dle http://www.cpubenchmark.net na konci lhůty pro podání nabídek | Intel Core i5-2400S @ 2.50GHz
Paměť RAM | min. 64 GB DDR4, min. 3200 MHz (2 moduly)
Pevný disk 1 | min. 1 TB, SSD M.2, NVMe PCIe 4.0, rychlost čtení/zápisu min. 5000/4400 MB/s
Pevný disk 2 | min. 2 TB, SATA 6 Gb/s
Optická mechanika | DVD+-RW/RAM/DL
Grafická karta | externí grafická karta, PCIe x16, min. 11 GB GDDR6, šířka paměťové sběrnice min. 352 bit Average G3D Mark minimální hodnota 21 500 dle https://www.videocardbenchmark.net na konci lhůty pro podání nabídek
Zvuková karta | integrovaná na základní desce, min. konfigurace 5.1
Napájecí zdroj | aktivní PFC, splňující normu min. 80 GOLD, min. 800 W
Síťová karta | 10/100/1000 Mb Ethernet, RJ 45, s podporou PXE
Skříň počítače | minitower nebo tower, bez jakýchkoliv krytek USB portů a DVD mechanik, min. 2x 5.25" externí a 2x 3.5" interní pozice, prostor pro 40 cm dlouhou grafickou kartu
Vstupní a výstupní porty | min. 2 x USB 3.0 porty na předním panelu
Klávesnice | USB, připojená kabelem, CZ/EN, bez multimediálních kláves
Myš | USB, optická, připojená kabelem, min. 2 tlačítka + kolečko
Operační systém | Základní OS pro upgrade na Windows v rámci programu CAMPUS (OEM W10)
Požadavky na kompatibilitu | kompatibilita s OS Windows 10
Požadavky na rozšiřitelnost | volná 1 externí pozice pro 5,25" mechaniku, volná 1 interní pozice pro 3,5" disk
Požadavky na servis | Záruční servisní zásah bude zahájen v místě instalace. Zahájení opravy následující pracovní den od nahlášení závady.
Záruční doba | min. 36 měsíců (poskytovaná výrobcem na celou sestavu)
Dodací lhůta | do 21 dnů od nabytí účinnosti smlouvy
Max. cena včetně DPH | 90000

## 60004488 40
60004488 40 DNS_dalsi_AVT_ATYP |  | Nabídka (typ označení nebo p/n) | Nabídka (typ označení nebo p/n)
Rozlišení | AMOLED 1440x1600 px při 90 Hz pro každé oko, zorné pole min. 87°
Senzory | sledování pohybu očí při min. 100 Hz | Intel Core i5-2400S @ 2.50GHz
Příslušenství | dvojice základnových stanic, dvojice ručních ovladačů
Konektivita | USB-C, Display Port 1.2, Bluetooth, integr. mikrofón
Požadavky na kompatibilitu | PC, Unity, Unreal
Záruční doba | min. 12 měsíců
Dodací lhůta | do 21 dnů od nabytí účinnosti smlouvy
Max. cena včetně DPH | 46000

## 60004488 50
60004488 50 DNS_LCD_ATYP |  | Nabídka (typ označení nebo p/n)
DNS_LCD24" Profi
Úhlopříčka | min. 32"
Podsvícení | LED
Rozlišení | min. 2560 x 1440, 16:9, IPS/VA/PLS
Úprava povrchu obrazovky | matná
Doba odezvy | max. 5 ms
Kontrast | min. 1000:1
Svítivost | min. 300 cd/m2
Vstupy | min. 1xHDMI, 1xDVI-D, 1xDisplay Port
Propojovací kabel | HDMI A - HDMI A, min. HDMI rozhraní ver. 1.4, podpora digit. ochrany obsahu HDCP, kvalitní stínění, délka min. 1,5 m
Reproduktory | ne
Výškově nastavitelný podstavec | ano
Naklápění monitoru | ano
Servis | Záruční servisní zásah bude zahájen v místě instalace do 3 pr. dnů od nahlášení závady
Záruka | 3 roky
Dodací lhůta | do 21 dnů od nabytí účinnosti smlouvy
Max. cena včetně DPH | 11000