## DNS AV technika AES_118
DNS_AV_TECHNIKA_AES_118
DNS_DATAPROJEKTOR_ATYP II. |  | Nabídka (typ označení nebo p/n)
Rozlišení | 1920 × 1080 px nativně, Full HD, podporované rozlišení až 1920 x 1200
Poměr stran | 16:9
Kontrast | min. 10 000:1
Vestavěný reproduktor. | Ano
Projekční vzdálenost | min. 2,6m až 4,6m na úhlopříčku plátna 100"
Uhlopříčka obrazu | až 300 palců
Uchycení | Na strop, na stůl
Svítivost | min. 4000 ANSI lumen
Životnost lampy normal mode | min. 5000 hod
Životnost lampy v ECO mode | min. 8000 hod
Maximální spotřeba | do 350 W
Konektivita | HDMI ,USB, podpora WIRELESS externím modulem USB, řízení RS232
Záruční doba | min. 3 roky
Záruční doba na lampu | min. 1 000 hod / 6 měsíců
Max. cena včetně DPH | 22000
Počet kusů | 1
DNS_DATAPROJEKTOR_ATYP_USB_WIFI_ADAPTÉR II. |  | Nabídka (typ označení nebo p/n)
Připojení | USB
Kompatibilita | kompatibilní s výše specifikovaným projektorem
Funkcionalita | min. přenos obrazu do projektoru přes WIFI, řízení a monitoring projektoru přes WIFI
Standard WIFI | min. IEEE802.11b/g/n
Max. cena včetně DPH | 2000
Počet kusů | 1
DNS_DATAPROJEKTOR_ATYP_STROPNÍ_DRŽÁK II. |  | Nabídka (typ označení nebo p/n)
Provedení | stropní držák projektoru, instalace skrz SDK kazetový strop do ŽB stropu, výška SDK kazetového stropu cca 250 až 390 mm
Délka držáku | v rozsahu cca 250 až 1000 mm
Naklopení a otočení | ano, ve všech směrech
Max. cena včetně DPH | 1500
Počet kusů | 1
DNS_LCD_65_PREZENTAČNÍ_ATYP |  | Nabídka (typ označení nebo p/n)
Úhlopříčka | min. 65", prezentační LED monitor
Podsvícení | VA s přímým LED podsvícením
Poměr stran | 16:9
Rozlišení | min. 3840 x 2160, 4K
Obnovovací frekvence | min. 60Hz
Doba odezvy | max. 8 ms
Kontrast | min. 4000:1
Svítivost | min. 350 cd/m2
Barevná hloubka | min 10 bit
Vstupy | HDMI min.3 ×, VGA min. 1×, USB 2.0 min. 1×, LAN 100 Mbit
Repro | min. 2 x 10W
Uchycení | VESA uchycení 600×400 mm nebo 400x200 mm
Provozní čas | min. 15 hod denně
Záruka | 2 roky
Max cena včetně DPH | 32000
Počet kusů | 1
DNS_AV_TECHNIKA_POJÍZDNÝ_STOJAN_NA_LCD |  | Nabídka (typ označení nebo p/n)
Specifikace | pojízdný stojan na prezentační LCD
Rozměr uchyceného LCD | min. 37" - max. 70"
Barva | černá
Polička | ANO
Max. cena včetně DPH | 5000
Počet kusů | 1
DNS_AV_TECHNIKA_PREZENTÉR |  | Nabídka (typ označení nebo p/n)
Specifikace | Prezentér bezdrátový, červené laserové ukazovátko s dosahem až 15 m
USB přijímač | ANO
Tlačítka | ANO, 7 funkčních tlačítek
Displej | ANO
Záruční doba | min. 2 roky
Max. cena včetně DPH | 1500
Počet kusů | 1
DNS_AV_TECHNIKA_HDMI_BEZDRÁTOVÝ_MODUL |  | Nabídka (typ označení nebo p/n)
Funkcionalita | Bezdrátový vysílač a přijímač signálu HDMI
Rozlišení | podpora FullHD
Dosah | až 50 m
Frekvenční pásmo | 5,8 GHz
Montáž bez dalšího SW | ANO
Záruční doba | min. 2 roky
Max. cena včetně DPH | 5000
Počet kusů | 1
DNS_AV_TECHNIKA_POJÍZDNÝ_STOLEK_PRO_PC |  | Nabídka (typ označení nebo p/n)
Specifikace | Výškově nastavitelný počítačový stůl se 4 policemi a odnímatelnou policí na klávesnici. Vyvinuto pro mobilní pracoviště s využitím nejen v kanceláři. Může být použit jak pro sedící, tak stojící, přizpůsobené individuálním potřebám uživatele
Výškově stavitelná police na monitor | ANO, krok 2 cm
Výškově stavitelná police na klávesnici | ANO, krok 3 cm
Počet polic kromě LCD a KL | min. 2
Pojízdný | ANO, 4 kolečka
Záruční doba | min. 2 roky
Max. cena včetně DPH | 9000
Počet kusů | 1
DNS_AV_TECHNIKA_DOKOVACÍ_STANICE_PRO_NOTEBOOK |  | Nabídka (typ označení nebo p/n)
Specifikace | Dokovací stanice USB-C , Podpora více monitorů, Napájení a dobíjení notebooku
Připojení k notebooku | min. USB-C 3.2 Gen 2 (USB 3.1)
Rozšiřující konektory | min. HDMI, USB-A 3.2 Gen 1 (USB 3.0), USB-C 3.2 Gen 2 (USB 3.1), RJ-45, 3,5 mm jack, DP
Připojení monitorů | Současné připojení 2 monitorů Full HD nebo jednoho s rozlišením QHD
LAN Ethernet | Gigabit
Napájecí adaptér | min. 130 W
Záruční doba | min. 2 roky
Max. cena včetně DPH | 5500
Počet kusů | 1
DNS_AV_TECHNIKA_BAREVNÁ_LASEROVÁ_TISKÁRNA_A4 |  | Nabídka (typ označení nebo p/n)
Specifikace | barevná laserová tiskárna A4
Rychlost tisku | min. 20 stránek A4 černobílá / min.
Rozhraní | min. USB, LAN
WIFI rozhraní | ANO
Zásobník | min. na 250 listů
Záruční doba | min. 2 roky
Max. cena včetně DPH | 5000
Počet kusů | 1
DNS_AV_TECHNIKA_ELEKTRICKÉ_PROJEKČNÍ_PLÁTNO |  | Nabídka (typ označení nebo p/n)
Specifikace | Projekční plátno s elektrickým pohonem
Formát | min. 16:9
Rozměr | min. 300 x 200 cm
Dálková ovládání | ANO
Montáž | na zeď / strop
Záruční doba | min. 2 roky
Max. cena včetně DPH | 8000
Počet kusů | 1
DNS_AV_TECHNIKA_INSTALAČNÍ_A_MONTÁŽNÍ_PRÁCE_ A_MATERIÁL_AES-118 |  | Nabídka (typ označení nebo p/n)
Instalační materiál - HDMI kabel | délka 15 m, zlacené konektory, HDMI 2.0, podpora 4K
Přípojné místo HDMI do parapetního kanálu | HDMI spojka, modul do parapetního kanálu, PK 170 x 70, odnímatelná část 80 mm
Instalační materiál - HDMI kabel | délka 5 m, HDMI 2.0, podpora 4K
Drobný instalační materiál - stahovací pásky, vruty | komplet
Instalace elektrického projekčního plátna | komplet
Instalační práce - instalace držáku projektoru, instalace HDMI kabelu do stávající chráničky cca 10m, instalace projektoru, instalace přípojného místa, oživení | komplet
Max. cena včetně DPH | 12000
Počet kusů | 1
CELKOVÁ CENA ZA SOUBOR (součet dílčích položek) | 108500

## DNS_AV technika AES_119
DNS_AV_TECHNIKA_AES_119
DNS_DATAPROJEKTOR_ATYP II. |  | Nabídka (typ označení nebo p/n)
Rozlišení | 1920 × 1080 px nativně, Full HD, podporované rozlišení až 1920 x 1200
Poměr stran | 16:9
Kontrast | min. 10 000:1
Vestavěný reproduktor. | Ano
Projekční vzdálenost | min. 2,6m až 4,6m na úhlopříčku plátna 100"
Uhlopříčka obrazu | až 300 palců
Uchycení | Na strop, na stůl
Svítivost | min. 4000 ANSI lumen
Životnost lampy normal mode | min. 5000 hod
Životnost lampy v ECO mode | min. 8000 hod
Maximální spotřeba | do 350 W
Konektivita | HDMI ,USB, podpora WIRELESS externím modulem USB, řízení RS232
Záruční doba | min. 3 roky
Záruční doba na lampu | min. 1 000 hod / 6 měsíců
Max. cena včetně DPH | 22000
Počet kusů | 1
DNS_DATAPROJEKTOR_ATYP_USB_WIFI_ADAPTÉR II. |  | Nabídka (typ označení nebo p/n)
Připojení | USB
Kompatibilita | kompatibilní s výše specifikovaným projektorem
Funkcionalita | min. přenos obrazu do projektoru přes WIFI, řízení a monitoring projektoru přes WIFI
Standard WIFI | min. IEEE802.11b/g/n
Max. cena včetně DPH | 2000
Počet kusů | 1
DNS_DATAPROJEKTOR_ATYP_STROPNÍ_DRŽÁK II. |  | Nabídka (typ označení nebo p/n)
Provedení | stropní držák projektoru, instalace skrz SDK kazetový strop do ŽB stropu, výška SDK kazetového stropu cca 250 až 390 mm
Délka držáku | v rozsahu cca 250 až 1000 mm
Naklopení a otočení | ano, ve všech směrech
Max. cena včetně DPH | 1500
Počet kusů | 1
DNS_LCD_65_PREZENTAČNÍ_ATYP |  | Nabídka (typ označení nebo p/n)
Úhlopříčka | min. 65", prezentační LED monitor
Podsvícení | VA s přímým LED podsvícením
Poměr stran | 16:9
Rozlišení | min. 3840 x 2160, 4K
Obnovovací frekvence | min. 60Hz
Doba odezvy | max. 8 ms
Kontrast | min. 4000:1
Svítivost | min. 350 cd/m2
Barevná hloubka | min 10 bit
Vstupy | HDMI min.3 ×, VGA min. 1×, USB 2.0 min. 1×, LAN 100 Mbit
Repro | min. 2 x 10W
Uchycení | VESA uchycení 600×400 mm nebo 400x200 mm
Provozní čas | min. 15 hod denně
Záruka | 2 roky
Max cena včetně DPH | 32000
Počet kusů | 1
DNS_AV_TECHNIKA_POJÍZDNÝ_STOJAN_NA_LCD |  | Nabídka (typ označení nebo p/n)
Specifikace | pojízdný stojan na prezentační LCD
Rozměr uchyceného LCD | min. 37" - max. 70"
Barva | černá
Polička | ANO
Max. cena včetně DPH | 5000
Počet kusů | 1
DNS_AV_TECHNIKA_PREZENTÉR |  | Nabídka (typ označení nebo p/n)
Specifikace | Prezentér bezdrátový, červené laserové ukazovátko s dosahem až 15 m
USB přijímač | ANO
Tlačítka | ANO, 7 funkčních tlačítek
Displej | ANO
Záruční doba | min. 2 roky
Max. cena včetně DPH | 1500
Počet kusů | 1
DNS_AV_TECHNIKA_HDMI_BEZDRÁTOVÝ_MODUL |  | Nabídka (typ označení nebo p/n)
Funkcionalita | Bezdrátový vysílač a přijímač signálu HDMI
Rozlišení | podpora FullHD
Dosah | až 50 m
Frekvenční pásmo | 5,8 GHz
Montáž bez dalšího SW | ANO
Záruční doba | min. 2 roky
Max. cena včetně DPH | 5000
Počet kusů | 1
DNS_AV_TECHNIKA_POJÍZDNÝ_STOLEK_PRO_PC |  | Nabídka (typ označení nebo p/n)
Specifikace | Výškově nastavitelný počítačový stůl se 4 policemi a odnímatelnou policí na klávesnici. Vyvinuto pro mobilní pracoviště s využitím nejen v kanceláři. Může být použit jak pro sedící, tak stojící, přizpůsobené individuálním potřebám uživatele
Výškově stavitelná police na monitor | ANO, krok 2 cm
Výškově stavitelná police na klávesnici | ANO, krok 3 cm
Počet polic kromě LCD a KL | min. 2
Pojízdný | ANO, 4 kolečka
Záruční doba | min. 2 roky
Max. cena včetně DPH | 9000
Počet kusů | 1
DNS_AV_TECHNIKA_DOKOVACÍ_STANICE_PRO_NOTEBOOK |  | Nabídka (typ označení nebo p/n)
Specifikace | Dokovací stanice USB-C , Podpora více monitorů, Napájení a dobíjení notebooku
Připojení k notebooku | min. USB-C 3.2 Gen 2 (USB 3.1)
Rozšiřující konektory | min. HDMI, USB-A 3.2 Gen 1 (USB 3.0), USB-C 3.2 Gen 2 (USB 3.1), RJ-45, 3,5 mm jack, DP
Připojení monitorů | Současné připojení 2 monitorů Full HD nebo jednoho s rozlišením QHD
LAN Ethernet | Gigabit
Napájecí adaptér | min. 130 W
Záruční doba | min. 2 roky
Max. cena včetně DPH | 5500
Počet kusů | 1
DNS_AV_TECHNIKA_BAREVNÁ_LASEROVÁ_TISKÁRNA_A4 |  | Nabídka (typ označení nebo p/n)
Specifikace | barevná laserová tiskárna A4
Rychlost tisku | min. 20 stránek A4 černobílá / min.
Rozhraní | min. USB, LAN
WIFI rozhraní | ANO
Zásobník | min. na 250 listů
Záruční doba | min. 2 roky
Max. cena včetně DPH | 5000
Počet kusů | 1
DNS_AV_TECHNIKA_ELEKTRICKÉ_PROJEKČNÍ_PLÁTNO |  | Nabídka (typ označení nebo p/n)
Specifikace | Projekční plátno s elektrickým pohonem
Formát | min. 16:9
Rozměr | min. 300 x 200 cm
Dálková ovládání | ANO
Montáž | na zeď / strop
Záruční doba | min. 2 roky
Max. cena včetně DPH | 8000
Počet kusů | 1
DNS_AV_TECHNIKA_INSTALAČNÍ_A_MONTÁŽNÍ_PRÁCE_ A_MATERIÁL_AES-118 |  | Nabídka (typ označení nebo p/n)
Instalační materiál - HDMI kabel | délka 15 m, zlacené konektory, HDMI 2.0, podpora 4K
Přípojné místo HDMI do parapetního kanálu | HDMI spojka, modul do parapetního kanálu, PK 170 x 70, odnímatelná část 80 mm
Instalační materiál - HDMI kabel | délka 5 m, HDMI 2.0, podpora 4K
Drobný instalační materiál - stahovací pásky, vruty | komplet
Instalace elektrického projekčního plátna | komplet
Instalační práce - instalace držáku projektoru, instalace HDMI kabelu do stávající chráničky cca 10m, instalace projektoru, instalace přípojného místa, oživení | komplet
Max. cena včetně DPH | 12000
Počet kusů | 1
CELKOVÁ CENA ZA SOUBOR (součet dílčích položek) | 108500

## DNS_AV technika AES_116
DNS_AV_TECHNIKA_AES_116
DNS_LCD_65_PREZENTAČNÍ_ATYP |  | Nabídka (typ označení nebo p/n)
Úhlopříčka | min. 65", prezentační LED monitor
Podsvícení | VA s přímým LED podsvícením
Poměr stran | 16:9
Rozlišení | min. 3840 x 2160, 4K
Obnovovací frekvence | min. 60Hz
Doba odezvy | max. 8 ms
Kontrast | min. 4000:1
Svítivost | min. 350 cd/m2
Barevná hloubka | min 10 bit
Vstupy | HDMI min.3 ×, VGA min. 1×, USB 2.0 min. 1×, LAN 100 Mbit
Repro | min. 2 x 10W
Uchycení | VESA uchycení 600×400 mm nebo 400x200 mm
Provozní čas | min. 15 hod denně
Záruka | 2 roky
Max cena včetně DPH | 32000
Počet kusů | 1
DNS_AV_TECHNIKA_POJÍZDNÝ_STOJAN_NA_LCD |  | Nabídka (typ označení nebo p/n)
Specifikace | pojízdný stojan na prezentační LCD
Rozměr uchyceného LCD | min. 37" - max. 70"
Barva | černá
Polička | ANO
Max. cena včetně DPH | 5000
Počet kusů | 1
CELKOVÁ CENA ZA SOUBOR (součet dílčích položek) | 37000

## DNS_AV technika SF_105
DNS_AV_TECHNIKA_SF_105
DNS_DATAPROJEKTOR_ATYP II. |  | Nabídka (typ označení nebo p/n)
Rozlišení | 1920 × 1080 px nativně, Full HD, podporované rozlišení až 1920 x 1200
Poměr stran | 16:9
Kontrast | min. 10 000:1
Vestavěný reproduktor. | Ano
Projekční vzdálenost | min. 2,6m až 4,6m na úhlopříčku plátna 100"
Uhlopříčka obrazu | až 300 palců
Uchycení | Na strop, na stůl
Svítivost | min. 4000 ANSI lumen
Životnost lampy normal mode | min. 5000 hod
Životnost lampy v ECO mode | min. 8000 hod
Maximální spotřeba | do 350 W
Konektivita | HDMI ,USB, podpora WIRELESS externím modulem USB, řízení RS232
Záruční doba | min. 3 roky
Záruční doba na lampu | min. 1 000 hod / 6 měsíců
Max. cena včetně DPH | 22000
Počet kusů | 1
DNS_DATAPROJEKTOR_ATYP_USB_WIFI_ADAPTÉR II. |  | Nabídka (typ označení nebo p/n)
Připojení | USB
Kompatibilita | kompatibilní s výše specifikovaným projektorem
Funkcionalita | min. přenos obrazu do projektoru přes WIFI, řízení a monitoring projektoru přes WIFI
Standard WIFI | min. IEEE802.11b/g/n
Max. cena včetně DPH | 2000
Počet kusů | 1
DNS_DATAPROJEKTOR_ATYP_STROPNÍ_DRŽÁK III. |  | Nabídka (typ označení nebo p/n)
Provedení | stropní držák projektoru, instalace skrz SDK kazetový strop do ŽB stropu, výška SDK kazetového stropu cca 600 mm
Délka držáku | v rozsahu cca 250 až 1200 mm
Naklopení a otočení | ano, ve všech směrech
Max. cena včetně DPH | 2000
Počet kusů | 1
DNS_LCD_65_PREZENTAČNÍ_ATYP |  | Nabídka (typ označení nebo p/n)
Úhlopříčka | min. 65", prezentační LED monitor
Podsvícení | VA s přímým LED podsvícením
Poměr stran | 16:9
Rozlišení | min. 3840 x 2160, 4K
Obnovovací frekvence | min. 60Hz
Doba odezvy | max. 8 ms
Kontrast | min. 4000:1
Svítivost | min. 350 cd/m2
Barevná hloubka | min 10 bit
Vstupy | HDMI min.3 ×, VGA min. 1×, USB 2.0 min. 1×, LAN 100 Mbit
Repro | min. 2 x 10W
Uchycení | VESA uchycení 600×400 mm nebo 400x200 mm
Provozní čas | min. 15 hod denně
Záruka | 2 roky
Max cena včetně DPH | 32000
Počet kusů | 2
DNS_AV_TECHNIKA_POJÍZDNÝ_STOJAN_NA_LCD |  | Nabídka (typ označení nebo p/n)
Specifikace | pojízdný stojan na prezentační LCD
Rozměr uchyceného LCD | min. 37" - max. 70"
Barva | černá
Polička | ANO
Max. cena včetně DPH | 5000
Počet kusů | 2
DNS_AV_TECHNIKA_PREZENTÉR |  | Nabídka (typ označení nebo p/n)
Specifikace | Prezentér bezdrátový, červené laserové ukazovátko s dosahem až 15 m
USB přijímač | ANO
Tlačítka | ANO, 7 funkčních tlačítek
Displej | ANO
Záruční doba | min. 2 roky
Max. cena včetně DPH | 1500
Počet kusů | 1
DNS_AV_TECHNIKA_HDMI_BEZDRÁTOVÝ_MODUL |  | Nabídka (typ označení nebo p/n)
Funkcionalita | Bezdrátový vysílač a přijímač signálu HDMI
Rozlišení | podpora FullHD
Dosah | až 50 m
Frekvenční pásmo | 5,8 GHz
Montáž bez dalšího SW | ANO
Záruční doba | min. 2 roky
Max. cena včetně DPH | 5000
Počet kusů | 1
DNS_AV_TECHNIKA_BAREVNÁ_LASEROVÁ_TISKÁRNA_A4 |  | Nabídka (typ označení nebo p/n)
Specifikace | barevná laserová tiskárna A4
Rychlost tisku | min. 20 stránek A4 černobílá / min.
Rozhraní | min. USB, LAN
WIFI rozhraní | ANO
Zásobník | min. na 250 listů
Záruční doba | min. 2 roky
Max. cena včetně DPH | 5000
Počet kusů | 1
DNS_AV_TECHNIKA_INSTALAČNÍ_A_MONTÁŽNÍ_PRÁCE_ A_MATERIÁL_SF-105 |  | Nabídka (typ označení nebo p/n)
Instalační materiál - HDMI kabel | délka 15 m, zlacené konektory, HDMI 2.0, podpora 4K
Přípojné místo HDMI do parapetního kanálu | HDMI spojka, modul do parapetního kanálu, PK 170 x 70, odnímatelná část 80 mm
Instalační materiál - HDMI kabel | délka 5 m, HDMI 2.0, podpora 4K
Drobný instalační materiál - stahovací pásky, vruty | komplet
Instalační práce - instalace držáku projektoru, instalace HDMI kabelu do stávající chráničky cca 10m, instalace projektoru, instalace přípojného místa, oživení | komplet
Max. cena včetně DPH | 10000
Počet kusů | 1
CELKOVÁ CENA ZA SOUBOR (součet dílčích položek) | 121500
Detail vyvedení chráničky v parapetním kanálu

## DNS_AV technika SF_106
DNS_AV_TECHNIKA_SF_105
DNS_DATAPROJEKTOR_ATYP II. |  | Nabídka (typ označení nebo p/n)
Rozlišení | 1920 × 1080 px nativně, Full HD, podporované rozlišení až 1920 x 1200
Poměr stran | 16:9
Kontrast | min. 10 000:1
Vestavěný reproduktor. | Ano
Projekční vzdálenost | min. 2,6m až 4,6m na úhlopříčku plátna 100"
Uhlopříčka obrazu | až 300 palců
Uchycení | Na strop, na stůl
Svítivost | min. 4000 ANSI lumen
Životnost lampy normal mode | min. 5000 hod
Životnost lampy v ECO mode | min. 8000 hod
Maximální spotřeba | do 350 W
Konektivita | HDMI ,USB, podpora WIRELESS externím modulem USB, řízení RS232
Záruční doba | min. 3 roky
Záruční doba na lampu | min. 1 000 hod / 6 měsíců
Max. cena včetně DPH | 22000
Počet kusů | 1
DNS_DATAPROJEKTOR_ATYP_USB_WIFI_ADAPTÉR II. |  | Nabídka (typ označení nebo p/n)
Připojení | USB
Kompatibilita | kompatibilní s výše specifikovaným projektorem
Funkcionalita | min. přenos obrazu do projektoru přes WIFI, řízení a monitoring projektoru přes WIFI
Standard WIFI | min. IEEE802.11b/g/n
Max. cena včetně DPH | 2000
Počet kusů | 1
DNS_DATAPROJEKTOR_ATYP_STROPNÍ_DRŽÁK III. |  | Nabídka (typ označení nebo p/n)
Provedení | stropní držák projektoru, instalace skrz SDK kazetový strop do ŽB stropu, výška SDK kazetového stropu cca 600 mm
Délka držáku | v rozsahu cca 250 až 1200 mm
Naklopení a otočení | ano, ve všech směrech
Max. cena včetně DPH | 2000
Počet kusů | 1
DNS_AV_TECHNIKA_PREZENTÉR |  | Nabídka (typ označení nebo p/n)
Specifikace | Prezentér bezdrátový, červené laserové ukazovátko s dosahem až 15 m
USB přijímač | ANO
Tlačítka | ANO, 7 funkčních tlačítek
Displej | ANO
Záruční doba | min. 2 roky
Max. cena včetně DPH | 1500
Počet kusů | 1
DNS_AV_TECHNIKA_HDMI_BEZDRÁTOVÝ_MODUL |  | Nabídka (typ označení nebo p/n)
Funkcionalita | Bezdrátový vysílač a přijímač signálu HDMI
Rozlišení | podpora FullHD
Dosah | až 50 m
Frekvenční pásmo | 5,8 GHz
Montáž bez dalšího SW | ANO
Záruční doba | min. 2 roky
Max. cena včetně DPH | 5000
Počet kusů | 1
DNS_AV_TECHNIKA_INSTALAČNÍ_A_MONTÁŽNÍ_PRÁCE_ A_MATERIÁL_SF-106 |  | Nabídka (typ označení nebo p/n)
Instalační materiál - HDMI kabel | délka 15 m, zlacené konektory, HDMI 2.0, podpora 4K
Přípojné místo HDMI do podlahové krabice | HDMI spojka, modul do podlahové krabice 45 x 45 mm
Instalační materiál - HDMI kabel | délka 5 m, HDMI 2.0, podpora 4K
Drobný instalační materiál - stahovací pásky, vruty | komplet
Instalační práce - instalace držáku projektoru, instalace HDMI kabelu do stávající chráničky cca 10m, instalace projektoru, instalace přípojného místa, oživení | komplet
Max. cena včetně DPH | 10000
Počet kusů | 1
CELKOVÁ CENA ZA SOUBOR (součet dílčích položek) | 42500
Detail podlahové krabice
Detail vyvedení chráničky v podlahové krabici

## DNS_AV technika SF_212_1
DNS_AV_TECHNIKA_SF_212_1
DNS_DATAPROJEKTOR_ATYP II. |  | Nabídka (typ označení nebo p/n)
Rozlišení | 1920 × 1080 px nativně, Full HD, podporované rozlišení až 1920 x 1200
Poměr stran | 16:9
Kontrast | min. 10 000:1
Vestavěný reproduktor. | Ano
Projekční vzdálenost | min. 2,6m až 4,6m na úhlopříčku plátna 100"
Uhlopříčka obrazu | až 300 palců
Uchycení | Na strop, na stůl
Svítivost | min. 4000 ANSI lumen
Životnost lampy normal mode | min. 5000 hod
Životnost lampy v ECO mode | min. 8000 hod
Maximální spotřeba | do 350 W
Konektivita | HDMI ,USB, podpora WIRELESS externím modulem USB, řízení RS232
Záruční doba | min. 3 roky
Záruční doba na lampu | min. 1 000 hod / 6 měsíců
Max. cena včetně DPH | 22000
Počet kusů | 1
DNS_DATAPROJEKTOR_ATYP_USB_WIFI_ADAPTÉR II. |  | Nabídka (typ označení nebo p/n)
Připojení | USB
Kompatibilita | kompatibilní s výše specifikovaným projektorem
Funkcionalita | min. přenos obrazu do projektoru přes WIFI, řízení a monitoring projektoru přes WIFI
Standard WIFI | min. IEEE802.11b/g/n
Max. cena včetně DPH | 2000
Počet kusů | 1
DNS_DATAPROJEKTOR_ATYP_STROPNÍ_DRŽÁK IV. |  | Nabídka (typ označení nebo p/n)
Provedení | stropní držák projektoru, instalace skrz SDK kazetový strop do ŽB stropu, výška SDK kazetového stropu cca 475 mm
Délka držáku | v rozsahu cca 250 až 1000 mm
Naklopení a otočení | ano, ve všech směrech
Max. cena včetně DPH | 1500
Počet kusů | 1
DNS_LCD_65"_PREZENTAČNÍ_ATYP |  | Nabídka (typ označení nebo p/n)
Úhlopříčka | min. 65", prezentační LED monitor
Podsvícení | VA s přímým LED podsvícením
Poměr stran | 16:9
Rozlišení | min. 3840 x 2160, 4K
Obnovovací frekvence | min. 60Hz
Doba odezvy | max. 8 ms
Kontrast | min. 4000:1
Svítivost | min. 350 cd/m2
Barevná hloubka | min 10 bit
Vstupy | HDMI min.3 ×, VGA min. 1×, USB 2.0 min. 1×, LAN 100 Mbit
Repro | min. 2 x 10W
Uchycení | VESA uchycení 600×400 mm nebo 400x200 mm
Provozní čas | min. 15 hod denně
Záruka | 2 roky
Max cena včetně DPH | 32000
Počet kusů | 1
DNS_AV_TECHNIKA_POJÍZDNÝ_STOJAN_NA_LCD |  | Nabídka (typ označení nebo p/n)
Specifikace | pojízdný stojan na prezentační LCD
Rozměr uchyceného LCD | min. 37" - max. 70"
Barva | černá
Polička | ANO
Max. cena včetně DPH | 5000
Počet kusů | 1
DNS_AV_TECHNIKA_PREZENTÉR |  | Nabídka (typ označení nebo p/n)
Specifikace | Prezentér bezdrátový, červené laserové ukazovátko s dosahem až 15 m
USB přijímač | ANO
Tlačítka | ANO, 7 funkčních tlačítek
Displej | ANO
Záruční doba | min. 2 roky
Max. cena včetně DPH | 1500
Počet kusů | 1
DNS_AV_TECHNIKA_HDMI_BEZDRÁTOVÝ_MODUL |  | Nabídka (typ označení nebo p/n)
Funkcionalita | Bezdrátový vysílač a přijímač signálu HDMI
Rozlišení | podpora FullHD
Dosah | až 50 m
Frekvenční pásmo | 5,8 GHz
Montáž bez dalšího SW | ANO
Záruční doba | min. 2 roky
Max. cena včetně DPH | 5000
Počet kusů | 1
DNS_AV_TECHNIKA_POJÍZDNÝ_STOLEK_PRO_PC |  | Nabídka (typ označení nebo p/n)
Specifikace | Výškově nastavitelný počítačový stůl se 4 policemi a odnímatelnou policí na klávesnici. Vyvinuto pro mobilní pracoviště s využitím nejen v kanceláři. Může být použit jak pro sedící, tak stojící, přizpůsobené individuálním potřebám uživatele
Výškově stavitelná police na monitor | ANO, krok 2 cm
Výškově stavitelná police na klávesnici | ANO, krok 3 cm
Počet polic kromě LCD a KL | min. 2
Pojízdný | ANO, 4 kolečka
Záruční doba | min. 2 roky
Max. cena včetně DPH | 9000
Počet kusů | 1
DNS_AV_TECHNIKA_INSTALAČNÍ_A_MONTÁŽNÍ_PRÁCE_ A_MATERIÁL_SF-212_1 |  | Nabídka (typ označení nebo p/n)
Instalační materiál - HDMI kabel | délka 15 m, zlacené konektory, HDMI 2.0, podpora 4K
Přípojné místo HDMI do podlahové krabice | HDMI spojka, modul do podlahové krabice 45 x 45 mm
Instalační materiál - HDMI kabel | délka 5 m, HDMI 2.0, podpora 4K
Drobný instalační materiál - stahovací pásky, vruty | komplet
Instalační práce - instalace držáku projektoru, instalace HDMI kabelu do stávající chráničky cca 10m, instalace projektoru, instalace přípojného místa, oživení | komplet
Max. cena včetně DPH | 10000
Počet kusů | 1
CELKOVÁ CENA ZA SOUBOR (součet dílčích položek) | 88500

## DNS_AV technika SF_212_2
DNS_AV_TECHNIKA_SF_212_2
DNS_DATAPROJEKTOR_ATYP II. |  | Nabídka (typ označení nebo p/n)
Rozlišení | 1920 × 1080 px nativně, Full HD, podporované rozlišení až 1920 x 1200
Poměr stran | 16:9
Kontrast | min. 10 000:1
Vestavěný reproduktor. | Ano
Projekční vzdálenost | min. 2,6m až 4,6m na úhlopříčku plátna 100"
Uhlopříčka obrazu | až 300 palců
Uchycení | Na strop, na stůl
Svítivost | min. 4000 ANSI lumen
Životnost lampy normal mode | min. 5000 hod
Životnost lampy v ECO mode | min. 8000 hod
Maximální spotřeba | do 350 W
Konektivita | HDMI ,USB, podpora WIRELESS externím modulem USB, řízení RS232
Záruční doba | min. 3 roky
Záruční doba na lampu | min. 1 000 hod / 6 měsíců
Max. cena včetně DPH | 22000
Počet kusů | 1
DNS_DATAPROJEKTOR_ATYP_USB_WIFI_ADAPTÉR II. |  | Nabídka (typ označení nebo p/n)
Připojení | USB
Kompatibilita | kompatibilní s výše specifikovaným projektorem
Funkcionalita | min. přenos obrazu do projektoru přes WIFI, řízení a monitoring projektoru přes WIFI
Standard WIFI | min. IEEE802.11b/g/n
Max. cena včetně DPH | 2000
Počet kusů | 1
DNS_DATAPROJEKTOR_ATYP_STROPNÍ_DRŽÁK IV. |  | Nabídka (typ označení nebo p/n)
Provedení | stropní držák projektoru, instalace skrz SDK kazetový strop do ŽB stropu, výška SDK kazetového stropu cca 475 mm
Délka držáku | v rozsahu cca 250 až 1000 mm
Naklopení a otočení | ano, ve všech směrech
Max. cena včetně DPH | 1500
Počet kusů | 1
DNS_LCD_65"_PREZENTAČNÍ_ATYP |  | Nabídka (typ označení nebo p/n)
Úhlopříčka | min. 65", prezentační LED monitor
Podsvícení | VA s přímým LED podsvícením
Poměr stran | 16:9
Rozlišení | min. 3840 x 2160, 4K
Obnovovací frekvence | min. 60Hz
Doba odezvy | max. 8 ms
Kontrast | min. 4000:1
Svítivost | min. 350 cd/m2
Barevná hloubka | min 10 bit
Vstupy | HDMI min.3 ×, VGA min. 1×, USB 2.0 min. 1×, LAN 100 Mbit
Repro | min. 2 x 10W
Uchycení | VESA uchycení 600×400 mm nebo 400x200 mm
Provozní čas | min. 15 hod denně
Záruka | 2 roky
Max cena včetně DPH | 32000
Počet kusů | 1
DNS_AV_TECHNIKA_POJÍZDNÝ_STOJAN_NA_LCD |  | Nabídka (typ označení nebo p/n)
Specifikace | pojízdný stojan na prezentační LCD
Rozměr uchyceného LCD | min. 37" - max. 70"
Barva | černá
Polička | ANO
Max. cena včetně DPH | 5000
Počet kusů | 1
DNS_AV_TECHNIKA_PREZENTÉR |  | Nabídka (typ označení nebo p/n)
Specifikace | Prezentér bezdrátový, červené laserové ukazovátko s dosahem až 15 m
USB přijímač | ANO
Tlačítka | ANO, 7 funkčních tlačítek
Displej | ANO
Záruční doba | min. 2 roky
Max. cena včetně DPH | 1500
Počet kusů | 1
DNS_AV_TECHNIKA_HDMI_BEZDRÁTOVÝ_MODUL |  | Nabídka (typ označení nebo p/n)
Funkcionalita | Bezdrátový vysílač a přijímač signálu HDMI
Rozlišení | podpora FullHD
Dosah | až 50 m
Frekvenční pásmo | 5,8 GHz
Montáž bez dalšího SW | ANO
Záruční doba | min. 2 roky
Max. cena včetně DPH | 5000
Počet kusů | 1
DNS_AV_TECHNIKA_INSTALAČNÍ_A_MONTÁŽNÍ_PRÁCE_ A_MATERIÁL_SF-212_2 |  | Nabídka (typ označení nebo p/n)
Instalační materiál - HDMI kabel | délka 15 m, zlacené konektory, HDMI 2.0, podpora 4K
Přípojné místo HDMI do krabice v omítce | HDMI spojka, modul do instalční krabice 140 x 140 v omítce
Instalační materiál - HDMI kabel | délka 5 m, HDMI 2.0, podpora 4K
Drobný instalační materiál - stahovací pásky, vruty | komplet
Instalační práce - instalace držáku projektoru, instalace HDMI kabelu do stávající chráničky cca 10m, instalace projektoru, instalace přípojného místa, oživení | komplet
Max. cena včetně DPH | 10000
Počet kusů | 1
CELKOVÁ CENA ZA SOUBOR (součet dílčích položek) | 79500

## DNS_AV technika SF_212_3
DNS_AV_TECHNIKA_SF_212_3
DNS_DATAPROJEKTOR_ATYP II. |  | Nabídka (typ označení nebo p/n)
Rozlišení | 1920 × 1080 px nativně, Full HD, podporované rozlišení až 1920 x 1200
Poměr stran | 16:9
Kontrast | min. 10 000:1
Vestavěný reproduktor. | Ano
Projekční vzdálenost | min. 2,6m až 4,6m na úhlopříčku plátna 100"
Uhlopříčka obrazu | až 300 palců
Uchycení | Na strop, na stůl
Svítivost | min. 4000 ANSI lumen
Životnost lampy normal mode | min. 5000 hod
Životnost lampy v ECO mode | min. 8000 hod
Maximální spotřeba | do 350 W
Konektivita | HDMI ,USB, podpora WIRELESS externím modulem USB, řízení RS232
Záruční doba | min. 3 roky
Záruční doba na lampu | min. 1 000 hod / 6 měsíců
Max. cena včetně DPH | 22000
Počet kusů | 1
DNS_DATAPROJEKTOR_ATYP_USB_WIFI_ADAPTÉR II. |  | Nabídka (typ označení nebo p/n)
Připojení | USB
Kompatibilita | kompatibilní s výše specifikovaným projektorem
Funkcionalita | min. přenos obrazu do projektoru přes WIFI, řízení a monitoring projektoru přes WIFI
Standard WIFI | min. IEEE802.11b/g/n
Max. cena včetně DPH | 2000
Počet kusů | 1
DNS_DATAPROJEKTOR_ATYP_STROPNÍ_DRŽÁK IV. |  | Nabídka (typ označení nebo p/n)
Provedení | stropní držák projektoru, instalace skrz SDK kazetový strop do ŽB stropu, výška SDK kazetového stropu cca 475 mm
Délka držáku | v rozsahu cca 250 až 1000 mm
Naklopení a otočení | ano, ve všech směrech
Max. cena včetně DPH | 1500
Počet kusů | 1
DNS_LCD_65"_PREZENTAČNÍ_ATYP |  | Nabídka (typ označení nebo p/n)
Úhlopříčka | min. 65", prezentační LED monitor
Podsvícení | VA s přímým LED podsvícením
Poměr stran | 16:9
Rozlišení | min. 3840 x 2160, 4K
Obnovovací frekvence | min. 60Hz
Doba odezvy | max. 8 ms
Kontrast | min. 4000:1
Svítivost | min. 350 cd/m2
Barevná hloubka | min 10 bit
Vstupy | HDMI min.3 ×, VGA min. 1×, USB 2.0 min. 1×, LAN 100 Mbit
Repro | min. 2 x 10W
Uchycení | VESA uchycení 600×400 mm nebo 400x200 mm
Provozní čas | min. 15 hod denně
Záruka | 2 roky
Dodací lhůta | do 3 týdnů od oboustranného podepsání smlouvy
Max cena včetně DPH | 32000
Počet kusů | 1
DNS_AV_TECHNIKA_POJÍZDNÝ_STOJAN_NA_LCD |  | Nabídka (typ označení nebo p/n)
Specifikace | pojízdný stojan na prezentační LCD
Rozměr uchyceného LCD | min. 37" - max. 70"
Barva | černá
Polička | ANO
Max. cena včetně DPH | 5000
Počet kusů | 1
DNS_AV_TECHNIKA_PREZENTÉR |  | Nabídka (typ označení nebo p/n)
Specifikace | Prezentér bezdrátový, červené laserové ukazovátko s dosahem až 15 m
USB přijímač | ANO
Tlačítka | ANO, 7 funkčních tlačítek
Displej | ANO
Záruční doba | min. 2 roky
Max. cena včetně DPH | 1500
Počet kusů | 1
DNS_AV_TECHNIKA_HDMI_BEZDRÁTOVÝ_MODUL |  | Nabídka (typ označení nebo p/n)
Funkcionalita | Bezdrátový vysílač a přijímač signálu HDMI
Rozlišení | podpora FullHD
Dosah | až 50 m
Frekvenční pásmo | 5,8 GHz
Montáž bez dalšího SW | ANO
Záruční doba | min. 2 roky
Max. cena včetně DPH | 5000
Počet kusů | 1
DNS_AV_TECHNIKA_INSTALAČNÍ_A_MONTÁŽNÍ_PRÁCE_ A_MATERIÁL_SF-212_3 |  | Nabídka (typ označení nebo p/n)
Instalační materiál - HDMI kabel | délka 15 m, zlacené konektory, HDMI 2.0, podpora 4K
Přípojné místo HDMI do podlahové krabice | HDMI spojka, modul do podlahové krabice 45 x 45 mm
Instalační materiál - HDMI kabel | délka 5 m, HDMI 2.0, podpora 4K
Drobný instalační materiál - stahovací pásky, vruty | komplet
Instalační práce - instalace držáku projektoru, instalace HDMI kabelu do stávající chráničky cca 10m, instalace projektoru, instalace přípojného místa, oživení | komplet
Max. cena včetně DPH | 10000
Počet kusů | 1
CELKOVÁ CENA ZA SOUBOR (součet dílčích položek) | 79500

## DNS_AV technika posluchárna_103
DNS_AV_TECHNIKA_POSLUCHÁRNA_103
DNS_DATAPROJEKTOR_ATYP I. |  | Nabídka (typ označení nebo p/n)
Rozlišení | 1920 × 1080 px FullHD
Specifikace | projektor s ultra krátkou projekční vzdáleností
Poměr stran | 16:9
Kontrast | min. 20 000:1
Vestavěný reproduktor. | Ano
Projekční vzdálenost | Ultra Short Throw, cca 100" na vzdálenost cca 55 cm
Uchycení | speciální držák pro ultra krátkou projekční vzdálenost, montáž na zeď
Svítivost | min. 4000 ANSI lumen
Životnost lampy normal mode | min. 5000 hod
Životnost lampy v ECO mode | min. 6500 hod
Konektivita | HDMI 2x ,USB, podpora WIRELESS externím modulem USB, řízení RS232
Záruční doba | min. 3 roky
Max. cena včetně DPH | 49000
Počet kusů | 2
DNS_DATAPROJEKTOR_ATYP_USB_WIFI_ADAPTÉR I. |  | Nabídka (typ označení nebo p/n)
Připojení | USB
Kompatibilita | kompatibilní s výše specifikovaným projektorem
Funkcionalita | min. přenos obrazu do projektoru přes WIFI, řízená a monitoring projektoru přes WIFI
Standard WIFI | min. IEEE802.11b/g/n
Max. cena včetně DPH | 2500
Počet kusů | 2
DNS_DATAPROJEKTOR_ATYP_STROPNÍ_DRŽÁK I. |  | Nabídka (typ označení nebo p/n)
Provedení | stropní držák projektoru s ultra krátkou projekční vzdáleností
Délka držáku | v rozsahu 395 až 770 mm
Max. cena včetně DPH | 3000
Počet kusů | 2
DNS_AV_TECHNIKA_PREZENTÉR I. |  | Nabídka (typ označení nebo p/n)
Specifikace | Prezentér bezdrátový, červené laserové ukazovátko s dosahem až 15 m
USB přijímač | ANO
Tlačítka | ANO, 7 funkčních tlačítek
Displej | ANO
Záruční doba | min. 2 roky
Max. cena včetně DPH | 1500
Počet kusů | 1
DNS_AV_TECHNIKA_HDMI_BEZDRÁTOVÝ_MODUL |  | Nabídka (typ označení nebo p/n)
Funkcionalita | Bezdrátový vysílač a přijímač signálu HDMI
Rozlišení | podpora FullHD
Dosah | až 50 m
Frekvenční pásmo | 5,8 GHz
Montáž bez dalšího SW | ANO
Záruční doba | min. 2 roky
Max. cena včetně DPH | 5000
Počet kusů | 1
DNS_AV_TECHNIKA_HDMI_ROZBOCOVAČ |  | Nabídka (typ označení nebo p/n)
Specifikace | HDMI rozbočovač, 1x vstup, 2x výstup
Rozlišení | podpora FullHD
Podpora | HDMI 2.0, až 4K x 2K/60Hz, 3D
Záruční doba | min. 2 roky
Max. cena včetně DPH | 1500
Počet kusů | 1
DNS_AV_TECHNIKA_POJÍZDNÝ_STOJAN_NA_LCD |  | Nabídka (typ označení nebo p/n)
Specifikace | pojízdný stojan na prezentační LCD
Rozměr uchyceného LCD | min. 37" - max. 70"
Barva | černá
Polička | ANO
Max. cena včetně DPH | 5000
Počet kusů | 1
DNS_AV_TECHNIKA_MOBILNÍ_KERAMICKÁ_TABULE |  | Nabídka (typ označení nebo p/n)
Funkcionalita | profesionální pojízdná otočná popisovací tabule vhodná pro každodenní použití ve školících a prezentačních místnostech, pevný hliníkový rám, kolečka vybavena brzdami
Rorměr | min. 1800 mm x 1200 mm
Otočná tabule | ANO, vertikální otáčení tabule, lze zafixovat v jakékoliv poloze
Úprava povrchu | lakovaný povrch pro popis za sucha stíratelnými popisovači na obou stranách tabule
Magnetický povrch | ANO
Záruční doba | min. 2 roky
Max. cena včetně DPH | 12000
Počet kusů | 1
DNS_AV_TECHNIKA_HDMI_EXTENDER |  | Nabídka (typ označení nebo p/n)
Specifikace | HDMI extender přes UTP kabel, podpora HDMI 2.0
Podpora rozlišení | min. FullHD 1920 x 1080, podpora až 4K x 2k
Dosah | až 60 m FullHD na UTP Cat6/6a/7
Přesos | video, audio
Záruční doba | min. 2 roky
Max. cena včetně DPH | 2000
Počet kusů | 2
DNS_AV_TECHNIKA_NB15"_typ_B |  | Nabídka (typ označení nebo p/n)
Velikost obrazovky | 15-15,6"
Rozlišení obrazovky | min. 1920 x 1080 FHD
Úprava povrchu obrazovky | antireflexní / matná, LED podsvícení, IPS
Procesor | x86-64 kompatibilní
Výkon | PassMark Average CPU Mark minimální hodnota 7600 dle http://www.cpubenchmark.net na konci lhůty pro podání nabídek
Grafický adaptér | externí, nesdílená paměť
Paměť RAM | min. 8 GB DDR4
Pevný disk | min. 256 GB SSD + min. 1 TB HDD
Optická mechanika | nepožadujeme
Síťová karta | Ethernet 100/1000 Mb, RJ 45
Wifi | ano, 802.11 ac
BlueTooth | ano
Vstupní a výstupní porty | min. 1 x USB 3.0 nebo 3.1, min. 1 x USB 3.1 Gen2 s konektorem Type-C pro dokování, vstup a výstup pro mikrofon a sluchátka, výstup pro externí monitor
Interní reproduktory | ano
Interní mikrofon | ano
Webová kamera | ano
Podsvícená klávesnice | ano
Oddělená numerická klávesnice | ano
Čtečka pamětových karet | ano
Hmotnost vč. baterie | max. 2,1 kg
Operační systém | Základní OS pro upgrade na Windows v rámci programu CAMPUS (OEM Win 10)
Požadavky na servis | Záruční servisní zásah bude zahájen v místě instalace příští pracovní den od nahlášení závady
Záruční doba | 12 měsíců s možností prodloužení
Dodací lhůta | do 14 dnů od oboustranného podepsání smlouvy
Max. cena včetně DPH | 23000
Počet kusů | 1
DNS_AV_TECHNIKA_PC_ATYP |  | Nabídka (typ označení nebo p/n)
Procesor | x86-64 kompatibilní
Výkon procesoru | PassMark Average CPU Mark minimální hodnota 9500 dle http://www.cpubenchmark.net na konci lhůty pro podání nabídek
Paměť RAM | min. 8 GB DDR4 (1 x 8GB)
Pevný disk | min. 1TB HDD 7200rpm 3.5"
Optická mechanika | DVD+-RW/RAM/DL
Grafická karta | externí grafická karta, PCIe x16, min. 2 GB RAM, DVI-D, HDMI, DP, šířka paměťové sběrnice min. 64 bit, podpora min. DX 11 (min. 3 x rozhraní v uvedené konfiguraci)
Zvuková karta | integrovaná na základní desce, min. konfigurace 7.1
Napájecí zdroj | min. 200 W, 85%
Síťová karta | 10/100/1000 Mb Ethernet, RJ 45, s podporou PXE
Skříň počítače | microtower, minitower, SFF
Vstupní a výstupní porty | min. 2 x USB 3.1 Gen 1, porty na předním panelu, vstup a výstup pro slucháka a mikrofon na předním panelu
Klávesnice | USB, připojená kabelem, CZ/EN, bez multimediálních kláves
Myš | USB, optická, připojená kabelem, 2 tlačítka + kolečko
Operační systém | Základní OS pro upgrade na Windows v rámci programu CAMPUS (OEM W10)
Požadavky na kompatibilitu | kompatibilita s OS Windows 10
Požadavky na servis | Záruční servisní zásah bude zahájen v místě instalace do 3 pr. dnů s ukončením do 7 pr. dnů od nahlášení závady
Záruční doba | 2 roky na sestavu
Max. cena včetně DPH | 23000
Počet kusů | 1
DNS_AV_TECHNIKA_INSTALAČNÍ_A_MONTÁŽNÍ_PRÁCE_ A_MATERIÁL_POSLUCHÁRNA_103 |  | Nabídka (typ označení nebo p/n)
Instalační materiál - HDMI kabel | délka 15 m, zlacené konektory, HDMI 2.0, podpora 4K (pro projektor 1)
Instalační materiál - HDMI kabel | délka 15 m, zlacené konektory, HDMI 2.0, podpora 4K (pro projektrr 2)
Přípojné místo HDMI do parapetního kanálu | HDMI spojka, modul do parapetního kanálu (projektor 1), parapetní kanál 170 x 70, odnímatelná část 80 mm
Přípojné místo HDMI do parapetního kanálu | HDMI spojka, modul do parapetního kanálu (projektor 2), parapetní kanál 170 x 70, šířka odnímatelné části 80 mm
Instalační materiál - HDMI kabel | délka 5 m, HDMI 2.0, podpora 4K (projektor 1)
Instalační materiál - HDMI kabel | délka 5 m, HDMI 2.0, podpora 4K (projektor 2)
Drobný instalační materiál - stahovací pásky, vruty | komplet
Instalační lišta 40 x 40 | 10 m lišta dělená, 40 x 40, 5 x rohový kus
Instalační práce - instalace 2 ks držáku projektoru, instalace 2 x HDMI kabelu do stávající chráničky cca 10m, instalace 2x projektoru, instalace 2x přípojného místa, oživení | komplet
Max. cena včetně DPH | 15000
Počet kusů | 1
CELKOVÁ CENA ZA SOUBOR (součet dílčích položek) | 199000