## 60004493, 60004494
60004493, 60004494 DNS_NB_ATYP |  | Nabídka (typ označení nebo p/n)
Šasi | překlopitelný
Velikost obrazovky | 14"
Rozlišení obrazovky | min. 1920 x 1080 px
Úprava povrchu obrazovky | LED podsvícení, IPS, dotykový displej
Procesor | x86-64 kompatibilní
Výkon | PassMark Average CPU Mark minimální hodnota min. 8800 dle https://www.cpubenchmark.net/ na konci lhůty pro podání nabídek
Paměť RAM | min. 16 GB min. DDR4
Pevný disk | min. 512 GB SSD M.2
Grafická karta | externí, min. 2 GB
Optická mechanika | ne
Wifi | ano, 802.11 ac
BlueTooth | ano
Vstupní a výstupní porty | min. 2x USB 3.1, min. 1x USB Type-C (Power delivery), min. 1x kombinovaný audio konektor
Výstup pro monitor | min. 1x HDMI (konektor integrovaný v těle notebooku)
Čtečka paměťových karet | ano
Podsvícená klávesnice | ano
Interní reproduktory | ano
Interní mikrofon | ano
Webová kamera | ano
Hmotnost vč. baterie | max. 1,8 kg
Operační systém | min. Win 10 Home
Záruční doba | 2 roky
Dodací lhůta | do 21 dnů od nabytí účinnosti smlouvy
Cena včetně DPH | max. 31 500 Kč