## PC_ typ_B
DNS_PC_ typ_B |  | Nabídka (typ označení nebo p/n jednotlivých komponent)
Základní deska | 4 sloty RAM, SOLID kondenzátory, min. USB 3.0
Procesor | x86-64 kompatibilní
Výkon procesoru | PassMark Average CPU Mark minimální hodnota 13000 dle http://www.cpubenchmark.net na konci lhůty pro podání nabídek
Paměť RAM | min. 16 GB DDR4 (min. 2 moduly)
Pevný disk | min. 1 x 512 GB SSD M.2 NVMe a 1 x 1 TB, SATA 6 Gb/s, min.7200 ot./min
Optická mechanika | DVD+-RW/RAM/DL
Grafická karta | externí grafická karta, PCIe x16, min. 4 GB RAM, DVI, HDMI, šířka paměťové sběrnice 128 bit, podpora min. DX 11
Zvuková karta | integrovaná na základní desce, min. konfigurace 7.1
Napájecí zdroj | min. 450 W, aktivní PFC, splňující normu min. 80PLUS BRONZE
Síťová karta | 10/100/1000 Mb Ethernet, RJ 45, s podporou PXE
Skříň počítače | miditower, bez jakýchkoliv krytek USB portů a DVD mechanik, zadní ventilátor min. 120mm s regulací otáček řízenou základní deskou
Chladič procesoru | chladič procesoru osazen ventilátorem min. 120mm, regulace otáček řízena základní deskou
Vstupní a výstupní porty | min. 2 x USB 3.0 porty , min 2 porty na předním panelu, vstup a výstup pro slucháka a mikrofon na předním panelu
Klávesnice | USB, připojená kabelem, CZ/EN, bez multimediálních kláves
Myš | USB, optická, připojená kabelem, 2 tlačítka + kolečko
Operační systém | Základní OS pro upgrade na Windows v rámci programu CAMPUS (OEM W10)
Požadavky na kompatibilitu | kompatibilita s OS Windows 10
Požadavky na rozšiřitelnost | volná 1 pozice pro 5,25" mechaniku nebo disk, volná 1 pozice pro 3,5" mechaniku
Požadavky na servis | Záruční servisní zásah bude zahájen v místě instalace do 3 pr. dnů s ukončením do 7 pr. dnů od nahlášení závady
Záruční doba | 3 roky na sestavu
Dodací lhůta | do 14 dnů od nabytí účinnosti smlouvy
Cena včetně DPH | max. 17 000 Kč

## Ultrabook 13" typ B
DNS_Ultrabook13"_typ_B |  | Nabídka (typ označení nebo p/n)
Šasi | hliníkové
Velikost obrazovky | 13,3" dotykový displej otočný o 360°
Rozlišení obrazovky | min. 1920 x 1080 FHD
Úprava povrchu obrazovky | lesklá, LED podsvícení
Procesor | x86-64 kompatibilní
Výkon | PassMark Average CPU Mark minimální hodnota 6400 dle http://www.cpubenchmark.net
Paměť RAM | min. 8 GB LPDDR3
Pevný disk | min. 512 GB M.2 SSD PCIe NVMe
Optická mechanika | ne
Wifi | ano, 802.11 ac
BlueTooth | ano
Vstupní a výstupní porty | min. 1x USB 3.1 Gen 1, min. 1x USB typ-C (Thunderbolt™ 3, podpora napájení a DisplayPort).
Výstup pro monitor | min. 1x HDMI 2.0 (konektor integrovaný v těle ultrabooku)
Čtečka paměťových karet | ano, microSD
Podsvícená klávesnice | ano
Interní reproduktory | ano
Interní mikrofon | ano
Webová kamera | ano
Hmotnost vč. baterie | max. 1,45 kg
Operační systém | Základní OS pro upgrade na Windows v rámci programu CAMPUS (OEM Win 10)
Požadavky na servis | Next bussines day
Záruční doba | 2 roky
Dodací lhůta | do 14 dnů od nabytí účinnosti smlouvy
Cena včetně DPH | max. 25 500 Kč

## NB15" typ A
DNS_NB15"_typ_A |  | Nabídka (typ označení nebo p/n)
Velikost obrazovky | 15-15,6"
Rozlišení obrazovky | min. 1920 x 1080
Úprava povrchu obrazovky | matná / antireflexní
Procesor | x86-64 kompatibilní
Výkon | PassMark Average CPU Mark minimální hodnota 6000 dle http://www.cpubenchmark.net na konci lhůty pro podání nabídek
Paměť RAM | min. 4 GB
Pevný disk | min. 256 GB SSD
Optická mechanika | DVD+-RW/RAM/DL
Síťová karta | Ethernet 100/1000 Mb, RJ 45
Wifi | ano, 802.11 b/g/n
BlueTooth | ano
Vstupní a výstupní porty | min. 1 x USB 3.0, vstup a výstup pro mikrofon a sluchátka, výstup pro externí monitor
Interní reproduktory | ano
Interní mikrofon | ano
Čtečka pamětových karet | ano
Oddělená numerická klávesnice | ano
Webová kamera | ano
Hmotnost vč. baterie | max. 2,5 kg
Operační systém | Základní OS pro upgrade na Windows v rámci programu CAMPUS (OEM Win 10)
Požadavky na servis | Záruční servisní zásah bude zahájen v místě instalace do 3 prac. dnů od nahlášení závady
Záruční doba | 2 roky
Dodací lhůta | do 14 dnů od nabytí účinnosti smlouvy
Cena včetně DPH | max. 14 000 Kč

## 60004487 40
60004487 40 DNS_PC_ATYP
Velikost obrazovky | 19,5", All-in-one
Rozlišení obrazovky | min. 1600 × 900
Grafická karta | Average G3D Mark min. 320 dle https://www.videocardbenchmark.net/
Procesor | x86-64 kompatibilní
Výkon | PassMark Average CPU Mark minimální hodnota 1600 dle http://www.cpubenchmark.net na konci lhůty pro podání nabídek
Paměť RAM | min. 4GB DDR4, 2 sloty, 1 slot volný, frekvence paměti min. 2 133 MHz
Pevný disk | min. 1 TB 5400 ot/min
Optická mechanika | ano
Wifi | ano, 802.11 ac
BlueTooth | ano
Vstupní a výstupní porty | min. 2x USB 2.0, 1x USB 3.2 Gen 1 (USB 3.0), 1x HDMI, 1x RJ-45
Interní reproduktory | ano
Čtečka pamětových karet | ano
Klávesnice a myš | ano, externí
Webová kamera | ano
Rozměry | max 583 mm X 423 mm X 196 mm (Šířka X Výška X Hloubka)
Hmotnost | max 6,5 kg
Operační systém | Základní OS pro upgrade na Windows v rámci programu CAMPUS (Windows 10 Home)
Požadavky na servis | Záruční servisní zásah bude zahájen v místě instalace do 3 prac. dnů od nahlášení závady
Záruční doba | 2 roky
Dodací lhůta | do 21 dnů od nabytí účinnosti smlouvy
Cena včetně DPH | max. 10 400 Kč

## 60004487 50
60004487 50 DNS_DISK_ATYP |  | Nabídka (typ označení nebo p/n)
Typ úložiště | HDD
Velikost | 2.5"
Kapacita úložiště | 2 000 GB (2 TB)
Rychlost čtení | min. 120 MB/s
Rychlost zápisu | min. 120 MB/s
Rozměry | max. 88 mm (8,8 cm) x 118 mm (11,8 cm) x 20,8 mm (2,08 cm)
Hmotnost | max. 142 g
Rozhraní | USB 3.2 Gen 1 (USB 3.0)
Konektor | Micro USB-B
Operační systém | podpora operačního systému Windows 7/8/10
Záruční doba | 2 roky
Dodací lhůta | do 21 dnů od nabytí účinnosti smlouvy
Max cena včetně DPH | 3100