## krycí list
KRYCÍ LIST ROZPOČTU
| Název stavby |  |  | Podvěsný jeřáb | [7 empty] | JKSO
| Název objektu | [10 empty] | EČO
[12 empty] | Místo |  | Ostrava - Poruba
[12 empty] | IČ |  | DIČ
| Objednatel |  |  | VŠB-TU Ostrava
| Projektant |  |  | Ing. Jiří Fidler
Zhotovitel
| Zpracoval |  |  | Ing. Jiří Fidler
|  |  |  | Rozpočet číslo |  |  | Dne |  |  |  |  | CZ-CPV
[7 empty] | 07.05.2020 |  |  |  |  | CZ-CPA
Měrné a účelové jednotky
Počet |  |  |  | Náklady / 1 m.j. | Počet |  |  | Náklady / 1 m.j. | Počet |  |  |  |  | Náklady / 1 m.j.
|  |  | 0 | 0 |  |  | 0 | 0 |  |  |  |  | 0 |  | 0
|  |  |  | Rozpočtové náklady v |  |  |  | CZK
A |  | Základní rozp. náklady |  |  | B |  | Doplňkové náklady |  | C |  | Náklady na umístění stavby
1 | HSV |  | Dodávky | 0 | 8 | Práce přesčas |  | 0 | 13 | Zařízení staveniště |  |  |  |  | 0
2 |  |  | Montáž | 0 | 9 | Bez pevné podl. |  | 0 | 14 | Projektové práce |  |  |  |  | 0
3 | PSV |  | Dodávky | 0 | 10 | Kulturní památka |  | 0 | 15 | Územní vlivy |  |  |  |  | 0
4 |  |  | Montáž | 0 | 11 |  |  | 0 | 16 | Provozní vlivy |  |  |  |  | 0
5 | "M" |  | Dodávky | 0 |  |  |  |  | 17 | Jiné VRN |  |  |  |  | 0
6 |  |  | Montáž | 0 |  |  |  |  | 18 | VRN z rozpočtu |  |  |  |  | 0
7 | ZRN (ř. 1-6) |  |  | 0 | 12 | DN (ř. 8-11) |  |  | 19 | VRN (ř. 13-18) |  |  |  |  | 0
20 | HZS |  |  | 0 | 21 | Kompl. činnost |  | 0 | 22 | Ostatní náklady |  |  |  |  | 0
|  | Projektant, Zhotovitel, Objednatel | [6 empty] | D |  | Celkem bez DPH |  |  |  | 0
[10 empty] | DPH |  | % |  | Základ daně | DPH celkem
[10 empty] | snížená |  | 15 | 0 |  | 0
[10 empty] | základní |  | 21 | 623839.38 |  | 0
[10 empty] | Cena s DPH |  |  |  |  | 0
[9 empty] | E |  | Přípočty a odpočty
[10 empty] | Dodá zadavatel |  |  |  |  | 0
[10 empty] | Klouzavá doložka |  |  |  |  | 0
[10 empty] | Zvýhodnění |  |  |  |  | 0

## Rozpočet
ROZPOČET S VÝKAZEM VÝMĚR
Stavba: Podvěsný jeřáb
Objekt:
Objednatel: VŠB-TU Ostrava
Zhotovitel: | [5 empty] | Zpracoval: Ing. Jiří Fidler
Místo: Ostrava - Poruba | [5 empty] | Datum: 07.05.2020
Č. | KCN | Kód položky | Popis | MJ | Množství celkem | Cena jednotková | Cena celkem
1 | 2 | 3 | 4 | 5 | 6 | 7 | 8
|  | 6 | Úpravy povrchů, podlahy a osazování výplní
1 | 014 | 631311121 | Doplnění dosavadních mazanin betonem prostým plochy do 1 m2 tloušťky do 80 mm | m3 | 0.288 |  | 0
|  |  | (12*0,15*0,08)*2 |  | 0.288
|  | 9 | Ostatní konstrukce a práce, bourání
2 | 003 | 941321112 | Montáž lešení řadového modulového těžkého zatížení do 300 kg/m2 š do 1,2 m v do 25 m | m2 | 28.8 |  | 0
|  |  | (12*1,2)*2 |  | 28.8
3 | 003 | 941321211 | Příplatek k lešení řadovému modulovému těžkému š 1,2 m v do 25 m za první a ZKD den použití | m2 | 435 |  | 0
|  |  | 29*15 |  | 435
4 | 003 | 941321812 | Demontáž lešení řadového modulového těžkého zatížení do 300 kg/m2 š do 1,2 m v do 25 m | m2 | 29.8 |  | 0
5 | 003 | 946111112 | Montáž pojízdných věží trubkových/dílcových š do 0,9 m dl do 3,2 m v do 2,5 m | kus | 1 |  | 0
6 | 003 | 946111212 | Příplatek k pojízdným věžím š do 0,9 m dl do 3,2 m v do 2,5 m za první a ZKD den použití | kus | 15 |  | 0
7 | 003 | 946111812 | Demontáž pojízdných věží trubkových/dílcových š do 0,9 m dl do 3,2 m v do 2,5 m | kus | 2 |  | 0
8 | 013 | 972054111 | Vybourání otvorů v ŽB stropech nebo klenbách pl do 0,0225 m2 tl do 80 mm | kus | 60 |  | 0
|  |  | (15*2)*2 |  | 60
9 | 013 | 972054131 | provrtání stropní konstrukce z železobetonových panelů | kus | 48 |  | 0
10 | 013 | 97205R141 | úprava lože pro provedení kotvení | kus | 48 |  | 0
11 | 013 | 9720R4121 | Vybourání rýh v podlahách tl do 100 mm | m2 | 3.6 |  | 0
|  |  | (12*0,15)*2 |  | 3.6
|  | 741 | Elektroinstalace - silnoproud
12 | 741 | 741120103 | Montáž vodič Cu izolovaný plný a laněný s PVC pláštěm žíla 25-35 mm2 zatažený (CY, CHAH-R(V)) | m | 36.5 |  | 0
13 | 341 | 341408250 | vodič silový s Cu jádrem CY H07 V-U 4 mm2 | m | 36.5 |  | 0
14 | 741 | 741372012 | Montáž svítidlo LED bytové přisazené nástěnné reflektorové bez čidla | kus | 15 |  | 0
15 | 348 | 348344020 | svítidlo průmyslové LED FUTURA s modulem LED 2x1600 lm, spektrum 840, a Al chladičem, 26W | kus | 15 |  | 0
|  | 767 | Konstrukce zámečnické
16 | 767 | 998767101 | Přesun hmot tonážní pro zámečnické konstrukce v objektech v do 6 m | t | 14.6 |  | 0
|  | 776 | Podlahy povlakové
17 | 776 | 776201910 | Oprava podlah výměnou podlahového povlaku plochy do 0,25 m2 | kus | 48 |  | 0
18 | 776 | 77620R911 | Oprava podlah výměnou podlahového povlaku | m2 | 3.6 |  | 0
|  |  | (12*0,15)*2 |  | 3.6
|  | 784 | Dokončovací práce - malby a tapety
19 | 784 | 784221101 | Dvojnásobné bílé malby ze směsí za sucha dobře otěruvzdorných v místnostech do 3,80 m | m2 | 81.6 |  | 0
|  |  | "strop "12*6,8 |  | 81.6
|  | 33-M | Montáže dopr.zaříz.,sklad. zař. a váh
20 | 933 | 330010059 | Montáž jeřáb mostový elektrický 1-nosník, nosnost 2 t do 6 m | kus | 1 |  | 0
21 | 553 | 55391R500 | podvěsný mostový jeřáb jednonosníkový GPMJ 2t/5,1m s řetězovým kladkostrojem | m2 | 1 |  | 0
22 | 553 | 55391R510 | napákecí trolej Wampfler 842 3+PE 35A , délka 12 bm | m2 | 1 |  | 0
|  | 43-M | Montáž ocelových konstrukcí
23 | 943 | 4302R1101 | Montáž jeřábových drah 1 válcovaný nosník krajní větev dle PD | m | 24 |  | 0
24 | 553 | 55391R540 | jeřábová dráha dlePD | kg | 770 |  | 0
|  | 58-M | Revize vyhrazených technických zařízení
25 | 958 | 580103001 | Kontrola stavu elektrického okruhu do 5 vývodů v prostoru bezpečném | okruh | 14.6 |  | 0
26 | 958 | 580104030 | Kontrola stavu indukčního motoru do 5 kW pevně připojeného v prostoru bezpečném | kus | 14.6 |  | 0
27 | 958 | 580106001 | Měření izolačních odporů na přívodu do přípojkové skříně, rozvaděče nebo rozvodnice | měření | 1 |  | 0
28 | 958 | 580106004 | Měření 1fázového nebo 3fázového okruhu do 5 vývodů rozvaděče nebo rozvodnice | měření | 1 |  | 0
29 | 958 | 580106013 | Měření, zkoušení a prověření ochrany chráničem napěťovým nebo proudovým | měření | 1 |  | 0
|  | HZS | Hodinové zúčtovací sazby
30 | HZS | HZS3122 | Hodinová zúčtovací sazba montér ocelových konstrukcí odborný | hod | 8 |  | 0
31 | HZS | HZS4151 | Hodinová zúčtovací sazba mechanik | hod | 16 |  | 0
32 | HZS | HZS4211 | Hodinová zúčtovací sazba revizní technik | hod | 8 |  | 0
33 | HZS | HZS4212 | Hodinová zúčtovací sazba revizní technik specialista | hod | 8 |  | 0
34 | HZS | HZS4221 | Hodinová zúčtovací sazba geodet | hod | 8 |  | 0
|  | VRN1 | Průzkumné, geodetické a projektové práce
35 | 000 | 013203000 | Dílenská dokumentace jeřábu a jeřábové dráhy | 1 | 1 |  | 0
|  |  | Celkem |  |  |  | 0