## Multi tisk barva
DNS_TISK multi barva |  | Nabídka (typ označení nebo p/n)
Multifunkční barevná
Technologie tisku | barevný laserový/LED tisk
Formát | A4
Rychlost tisku | minimálně 25 stran za minutu černobíle i barevně
Pamět | min. 1 GB
Rozlišení | min. 1200x600 dpi
Vstupní zásobník | min. 250 listů
Duplexní tisk | ano, automatický (manuální duplex nevyhovuje)
Rozhranní | USB 2.0, Ethernet 100 Mb, RJ45
Skener | plochý barevný
Rozlišení skeneru | optické min. 600x600
Automatický podavač (ADF) | ano
Funkce kopírování | ano
Kompatibilita | Microsoft Windows Vista, Microsoft Windows 7/8/10, drivery 64 bit.
Emulace | min. PCL 5/PCL 6
Servis | Záruční servisní zásah bude zahájen v místě instalace do 3 pr. dnů od nahlášení závady
Záruční doba | 2 roky
Dodací lhůta | do 14 dnů od nabytí účinnosti smlouvy
Cena včetně DPH | max. 8 000 Kč

## 60004490 70
60004490 70 DNS_LCD_ATYP |  | Nabídka (typ označení nebo p/n)
Úhlopříčka | 27"
Rozlišení | Quad HD 2560 × 1440
Obrazovka | LED IPS, rovná, nedotyková, antireflexní Hustota pixelů 108 ppi Barevná hloubka 8 bit + FRC Filtr modrého světla sRGB 99 %
Formát | 16 : 9
Doba odezvy | max. 8 ms
Kontrast | min. 1000:1
Svítivost | min. 350 cd/m2
Úhel pohledu ver. x hor. | 178°/178°
Rozhraní | min. 1x HDMI 1.4 min. 1 x DP 1.2 In min. 1 x DP Out min. 1x USB-C USB HUB min. 2 x USB 3.0, min. 2 x USB 2.0
Výbava | nastavení výšky, náklonu, pivot
VESA | Kompatibilní, 100 × 100 mm
Zabezpečení | slot pro bezpečnostní zámek
Spotřeba | Pohotovostní režim: 0,3W, třída A+
Certifikace | TCO, NFPA 99, RoHS
Součást dodávky - rozšíření o kabely | kabel HDMI High Speed, pozlacené kon., min. 1,5m
Záruka | min. 3 roky, NBD, On-Site
Dodací lhůta | do 21 dnů od nabytí účinnosti smlouvy
Max cena včetně DPH | 9200

## 60004492 10
60004492 10 DNS_DATAPROJEKTOR_ATYP |  | Nabídka (typ označení nebo p/n) | Nabídka (typ označení nebo p/n)
Typ | Projektor DLP
Rozlišení | Full HD, 1920 × 1080
Barevný světelný výstup | 3500 lumenů | Intel Core i5-2400S @ 2.50GHz
Rozhraní | HDMI, VGA, USB
Kontrast | 20000 : 1
Dálkové ovládání | ano
Poměr stran obrazu | 16 : 9
Doplňkvé vybavení: | 10m HDMI kabel součást dodávky
Požadavky na servis | Záruční servisní zásah bude zahájen do 3 pr. dnů od nahlášení závady
Záruční doba | 24 měsíců
Dodací lhůta | do 21 dnů od nabytí účinnosti smlouvy
Cena včetně DPH | max. 15 000 Kč

## 60004492 20
60004492 20 DNS_LCD_ATYP |  | Nabídka (typ označení nebo p/n) | Nabídka (typ označení nebo p/n)
Úhlopříčka | min. 31,5"
Podsvícení | LED
Rozlišení | min. Quad HD 2560 × 1440, 16:9 IPS/VA/PLS | Intel Core i5-2400S @ 2.50GHz
Úprava povrchu obrazovky | matná
Doba odezvy | max. 1 ms
Kontrast | min. 3000:1
Svítivost | min. 350 cd/m2
Vstupy | min. 1xHDMI
Propojovací kabel | HDMI A - HDMI A, min. HDMI rozhraní ver. 1.4, podpora digit. ochrany obsahu HDCP, kvalitní stínění, délka min. 1,5 m
Výškově nastavitelný podstavec | ano
Prohnutí displaye | prohnutý
Servis | Záruční servisní zásah bude zahájen v místě instalace do 3 pr. dnů od nahlášení závady
Záruka | 3 roky
Dodací lhůta | do 21 dnů od nabytí účinnosti smlouvy
Cena včetně DPH | max. 13 000 Kč

## 60004497
60004497 DNS_TISK multi_ATYP |  | Nabídka (typ označení nebo p/n)
Provedení | multifunkční, barevná
Technologie tisku | inkoustová
Formát | A4
Rychlost černobílého tisku | min. 9,9 obr./min
Rychlost barevného tisku | min. 5,7 obr./min
Rozlišení tisku | min. 4800 × 1200 DPI
Optické rozlišení skeneru | min. 2400 × 1200 DPI
Duplexní tisk | ano automatický
Rozhranní | USB 2.0, WIFI (IEEE802.11 b/g/n)
Funkce | kopírování, bezokrajový tisk
Kompatibilita | MS Windows 10, MAC OS, iOS, Android
Servis | Záruční servisní zásah bude zahájen v místě instalace do 3 pr. dnů od nahlášení závady
Záruční doba | min. 12 měsíců
Dodací lhůta | do 21 dnů od nabytí účinnosti smlouvy
Cena včetně DPH | max. 1800 Kč

## 60004499 10
60004499 10 DNS_NB_ATYP |  | Nabídka (typ označení nebo p/n)
Velikost obrazovky | min. 14" FHD
Rozlišení obrazovky | min. 1920 x 1080 px, 16:9
Úprava povrchu obrazovky | IPS, min. 250nits, matný
Procesor | x86-64 kompatibilní, TDP 15W, PassMark Average CPU Mark minimální hodnota 6100
Grafický adaptér | Integrovaná, Passmark G3D Mark minimální hodnota 1000
Paměť RAM | min. 8GB, 2400MHz DDR4 SODIMM integrovano na desce / 1x volný slot / 48GB Max
Pevný disk | 512GB SSD PCIe NVMe
Optická jednotka | ne
Wifi | ano, WiFi Dual Band Wireless
BlueTooth | ano, min. v 5
Audio | Dolby audio premium
Vstupní a výstupní porty | min. 1x HDMI, min. 2x USB 3.1 Gen 1 (jeden stále napájený), min. 1x USB-C 3.1 Gen1, min. 1x USB-C 3.1 Gen 2 / Thunderbolt 3, audio vstup/výstup, čtečka paměťových karet, čtečka otisků prstů, boční dokovací konektor, RJ45 (gigabit ethernet) integrovaný
Interní reproduktory | ano
Interní mikrofon | duální mikrofon
Klávesnice | podsvícená klávesnice, bez numerické klávesnice
Polohovací zařízení | trackpoint + touchpad
Webová kamera | HD720p web kamera s mechanickým zavíráním
Výdrž/kapacita baterií | min. 50Wh
Hmotnost vč. baterie | max. 1,60 kg
Operační systém | Základní OS pro upgrade na Windows v rámci programu CAMPUS, WIN 7/8/10
Zabezpečení | TPM / dTPM 2.0
Záruční doba | 3 roky
Součást dodávky | klávesnice USB černá, myš optická USB černá, propojovací kabel HDMI/HDMI min. 1,5m,
Napájecí adaptér | min. 65W USB-C
Dodací lhůta | do 21 dnů od nabytí účinnosti smlouvy
Max cena včetně DPH | 28000

## 60004499 20
60004499 20 DNS_dalsi_AVT_ATYP |  | Nabídka (typ označení nebo p/n)
Dokovací/nabíjecí konektor | Thunderbolt 3
Vstupní a výstupní porty | min. 1 x Thunderbolt 3, min. 5 x USB 3.1, min. 2 x HDMI, min. 2 x DisplayPort, min. 1 x RJ-45, min. 1 x 3,5 mm combo jack
Podpora 4K rozlišení | ano, až 3 monitory
Hmotnost | max. 0,550 kg
Kompatibilita | Kompatibilní s nákupem ATYP notebook DNS_NB14_ATYP
Záruční doba | min. 2 roky
Součást dodávky | Napájecí adaptér a Thunderbolt 3 kabel
Napájecí adaptér | min. 135 W
Dodací lhůta | do 21 dnů od nabytí účinnosti smlouvy
Max cena včetně DPH | 7000

## 60004499 30
60004499 30 DNS_LCD_ATYP |  | Nabídka (typ označení nebo p/n)
Úhlopříčka | 34"
Rozlišení | 3440 x 1440 pixelů (WQHD)
Obrazovka | W-LED IPS, prohnutá, nedotyková, antireflexní, 3H sRGB 99% barevný gamut HDR 10 UltraWide Počet barev: 1,07 m Multi-tasking - Dual Controller, OnScreen Control
Formát | 21 : 9
Doba odezvy | max. 5 ms
Kontrast | min. 1000:1
Svítivost | min. 300 cd/m2
Úhel pohledu ver. x hor. | 178°/178°
Rozhraní | min. 2x HDMI 2.0 min. 1 x DP sluchátkový výstup
Výbava | stojan s možností nastavení sklonu / výšky
VESA | Kompatibilní, 100 × 100 mm
Spotřeba | Pohotovostní režim: 0,5W Inteligentní úspora energie
Součást dodávky - rozšíření o kabely | kabel HDMI High Speed, pozlacené kon., min. 1,5m
Záruka | min. 2 roky
Dodací lhůta | do 21 dnů od nabytí účinnosti smlouvy
Max cena včetně DPH | 10200

## 60004501 10
60004501 10 DNS_NB_ ATYP |  | Nabídka (typ označení nebo p/n)
Paměť RAM | min. 16GB DDR4
Procesor | x86-64 kompatibilní
Výkon procesoru | Max TDP 45W, PassMark Average CPU Mark minimální hodnota 12700 dle http://www.cpubenchmark.net na konci lhůty pro podání nabídek
Pevný disk | min. 512GB, SSD M.2
Optická mechanika | ne
Display | 15,6" FHD(1920x1080)
Grafická karta | dedikovaná, min 2GB
Klávesnice | podsvícená, se dvěma ukazovacími zařízeními (touchpad + trackpoint)
WiFi | 802.11ax
Rozhranní | 1 port RJ-45, 10/100/1000 Mb/s 2 porty USB 3.2 Type-A 1 port USB 3.2 Type-A 1 port USB 3.2 2. generace Type-C™ s rozhraním DisplayPort/Thunderbolt 1 univerzální zvukový konektor jack 1 port HDMI 2.0
čtečka paměťových karet | ano
Požadavky na kompatibilitu | kompatibilita s OS Windows 10
Servis | NBD On-Site
Záruka | 3 roky
Dodací lhůta | do 21 dnů od nabytí účinnosti smlouvy
Cena včetně DPH | max. 39900 Kč

## 60004501 20
60004501 20 DNS_PC_ ATYP |  | Nabídka (typ označení nebo p/n)
Základní deska | SOLID kondenzátory, min. USB 3.0, 6 x konektor SATA 6 Gb/s 1 x M.2 Socket 1x PCI Express x16 2x PCI Express 1 x DVI-D 1 x D-Sub 1 x HDMI 1 x port LAN (RJ45) 3 x jack audia 2 x USB 3.2 Gen 2 4 x USB 3.2 Gen 1
Procesor | x86-64 kompatibilní
Výkon procesoru | Max TDP 65W, PassMark Average CPU Mark minimální hodnota 17700 dle http://www.cpubenchmark.net na konci lhůty pro podání nabídek
Paměť RAM | min. 32GB DDR4 (provedení 2x16GB) , min. 3200MHz
Pevný disk | min. 1TB, SSD, rozrhaní M.2. PCIe NVME
Optická mechanika | ne
Grafická karta | externí, min 2GB GDDR5, pasivni chladic, min. 1x Display port + min. jeden dalsi jiny port (HDMI/DVI-D), Passmark Average G3D Mark minimalni hodnota 2200 dle https://www.videocardbenchmark.net/ na konci lhůty pro podání nabídek
Zvuková karta | integrovaná na základní desce, min. konfigurace 7.1
Napájecí zdroj | aktivní PFC, min. 500W, splňující normu min. 80PLUS BRONZE
Síťová karta | 10/100/1000 Mb Ethernet, RJ 45, s podporou PXE, integrovana
Skříň počítače | provedeni mini/micro/miditower, mATX nebo ATX, max. šířka 170mm
Vstupní a výstupní porty | min. 1x Canon9 COM serial port, min. 2 x USB 3.0 porty (min jeden na prednim panelu) , min 2 USB porty na předním panelu, vstup a výstup pro slucháka a mikrofon na předním panelu
Klávesnice | USB, připojená kabelem min. 1.8m, CZ/EN, výdrž min 20mil. stisků, odolná proti polití, samostatné bloky numerické klávesnice a kurzorových kláves
Myš | USB, laserová min. 1000DPI, připojená kabelem min. 1.8m, min. 2 tlačítka + kolečko, pravolevá
Operační systém | Základní OS pro upgrade na Windows v rámci programu CAMPUS (OEM W10)
Požadavky na kompatibilitu | kompatibilita s OS Windows 10
Požadavky na rozšiřitelnost | volná 1 pozice pro 5,25" mechaniku nebo disk
Požadavky na servis | Záruční servisní zásah bude zahájen v místě instalace. Zahájení opravy do 3 pracovní dnů od nahlášení závady.
Záruční doba | min. 36 měsíců (poskytovaná výrobcem na celou sestavu)
Dodací lhůta | do 21 dnů od nabytí účinnosti smlouvy
Cena včetně DPH | max. 23 000 Kč

## 60004501 30
60004501 30 DNS_LCD_ATYP |  | Nabídka (typ označení nebo p/n)
Rozlišení | min 1920x1080
Úhlopříčka | min 23"
Typ panelu | IPS , antireflexní, matný
Podsvícení | LED
Poměr stran | 16:9
Jas | min 250 cd/m2
Odezva GTG | max 5ms
Konektory | min 1x DVI, 1x VGA, 1xHDMI, USB HUB
Stojan | Možnost nastavení náklonu, natočení (pivot)
Součástí balení | min Kabel DVI, Kabel VGA, USB kabel
Požadavky na servis | Záruční servisní zásah bude zahájen v místě instalace příští pracovní den od nahlášení závady.
Záruční doba | 3 roky
Dodací lhůta | do 21 dnů od nabytí účinnosti smlouvy
Max.cena vč.DPH | 4500 Kč s DPH

## 60004511
60004511 10 DNS_NB_ATYP |  | Nabídka (typ označení nebo p/n)
Velikost obrazovky | 15,6"
Rozlišení obrazovky | 15.6" FHD (1920x1080)
Úprava povrchu obrazovky | matný, IPS, LED podsvícení
Procesor | TDP max. 25W
Výkon procesoru | PassMark Average CPU Mark minimální hodnota 6300 dle http://www.cpubenchmark.net na konci lhůty pro podání nabídek
Grafický adaptér | min. 2GB GDDR5, certifikace pro CAD systémy požadavek na certifikát ISV od dodavatelů 3dsMax®, AutoCAD®, CATIA®, Decision Space®, Petrel® a Vectorworks®
Paměť RAM | min. 16GB DDR4 (1 slot obsazený, min. 1 volný slot)
Pevný disk | min. 512 GB SSD PCIe M.2
Optická mechanika | ne
Síťová karta | ethernet RJ-45
Wifi | ano, 802.11 ac
BlueTooth | ano, min. bluetooth 5.0
Vstupní a výstupní porty | min. 2x USB 3.1 Gen 1 (jeden z nich stále napájený), min. 1x USB 3.1 Typ-C Gen 2 ( Thunderbolt), min. 1x HDMI, ethernet (RJ-45), audio vstup/výstup, možnost dokování
Interní reproduktory | ano
Interní mikrofon | ano
Webová kamera | ano
Podsvícená klávesnice | ano
Oddělená numerická klávesnice | ano, s hardwarovými klávesami (ne symboly na touchpadu apod.)
Hmotnost vč. Baterie | max. 1,8 kg
Operační systém | Microsoft Windows 10 PRO 64bit
Záruční doba | 3 roky
Dodací lhůta | do 21 dnů od nabytí účinnosti smlouvy
Cena včetně DPH | max. 48 390 Kč

## PC_ typ_B
DNS_PC_ typ_B |  | Nabídka (typ označení nebo p/n jednotlivých komponent)
Základní deska | 4 sloty RAM, SOLID kondenzátory, min. USB 3.0
Procesor | x86-64 kompatibilní
Výkon procesoru | PassMark Average CPU Mark minimální hodnota 13000 dle http://www.cpubenchmark.net na konci lhůty pro podání nabídek
Paměť RAM | min. 16 GB DDR4 (min. 2 moduly)
Pevný disk | min. 1 x 512 GB SSD M.2 NVMe a 1 x 1 TB, SATA 6 Gb/s, min.7200 ot./min
Optická mechanika | DVD+-RW/RAM/DL
Grafická karta | externí grafická karta, PCIe x16, min. 4 GB RAM, DVI, HDMI, šířka paměťové sběrnice 128 bit, podpora min. DX 11
Zvuková karta | integrovaná na základní desce, min. konfigurace 7.1
Napájecí zdroj | min. 450 W, aktivní PFC, splňující normu min. 80PLUS BRONZE
Síťová karta | 10/100/1000 Mb Ethernet, RJ 45, s podporou PXE
Skříň počítače | miditower, bez jakýchkoliv krytek USB portů a DVD mechanik, zadní ventilátor min. 120mm s regulací otáček řízenou základní deskou
Chladič procesoru | chladič procesoru osazen ventilátorem min. 120mm, regulace otáček řízena základní deskou
Vstupní a výstupní porty | min. 2 x USB 3.0 porty , min 2 porty na předním panelu, vstup a výstup pro slucháka a mikrofon na předním panelu
Klávesnice | USB, připojená kabelem, CZ/EN, bez multimediálních kláves
Myš | USB, optická, připojená kabelem, 2 tlačítka + kolečko
Operační systém | Základní OS pro upgrade na Windows v rámci programu CAMPUS (OEM W10)
Požadavky na kompatibilitu | kompatibilita s OS Windows 10
Požadavky na rozšiřitelnost | volná 1 pozice pro 5,25" mechaniku nebo disk, volná 1 pozice pro 3,5" mechaniku
Požadavky na servis | Záruční servisní zásah bude zahájen v místě instalace do 3 pr. dnů s ukončením do 7 pr. dnů od nahlášení závady
Záruční doba | 3 roky na sestavu
Dodací lhůta | do 14 dnů od nabytí účinnosti smlouvy
Cena včetně DPH | max. 17 000 Kč

## 60004514
60004514 DNS_LCD ATYP |  | Nabídka (typ označení nebo p/n)
DNS_LCD24" Profi
Úhlopříčka | 23,8"
Podsvícení | LED
Rozlišení | min. 1920 x 1080, 16:9, IPS
Úprava povrchu obrazovky | matná
Doba odezvy | max. 4 ms
Kontrast | min. 1000:1
Svítivost | min. 250 cd/m2
Vstupy | 1xHDMI, 1xDisplay Port, 1x VGA
Propojovací kabel | HDMI A - HDMI A, min. HDMI rozhraní ver. 1.4, podpora digit. ochrany obsahu HDCP, kvalitní stínění, délka min. 1,5 m
Redukce modrého světla | ano
Flicker Free | ano
Nastavitelná výška | ano
Naklápění a otáčení monitoru | ano
Pivot | ano
Servis | Záruční servisní zásah bude zahájen v místě instalace do 3 pr. dnů od nahlášení závady
Záruka | 2 roky
Dodací lhůta | do 14 dnů od nabytí účinnosti smlouvy
Cena včetně DPH | max. 4000 Kč

## 60004515
60004515 DNS_NB_ATYP |  | Nabídka (typ označení nebo p/n)
Šasi | kovové
Velikost obrazovky | 14" dotykový displej
Rozlišení obrazovky | min. 1920 x 1080 FHD
Úprava povrchu obrazovky | lesklá, LED podsvícení, IPS
Procesor | x86-64 kompatibilní
Výkon | PassMark Average CPU Mark minimální hodnota 8800 dle http://www.cpubenchmark.net ke konci lhůty pro podání nabídek
Paměť RAM | min. 16 GB LPDDR4
Pevný disk | min. 1 TB SSD
Grafická karta | externí, min. 2GB GDDR5
Optická mechanika | ne
Wifi | ano, IEEE 802.11 a/b/g/n/ac/ax
BlueTooth | ano, Bluetooth 5.0
Vstupní a výstupní porty | min. 1x USB 3.1 Gen 1, min. 1x USB 2.0, min. 1x USB typ-C (Thunderbolt 3, podpora napájení a DisplayPort).
Výstup pro monitor | min. 1x HDMI (konektor integrovaný v těle ultrabooku, bez redukce)
Čtečka otisku prstů | ano
Podsvícená klávesnice | ano
Interní reproduktory | ano
Interní mikrofon | ano
Webová kamera | ano
Hmotnost vč. baterie | max. 1 kg
Operační systém | Základní OS pro upgrade na Windows v rámci programu CAMPUS (OEM Win 10)
Požadavky na servis | Záruční servisní zásah bude zahájen v místě instalace do 3 pr. dnů od nahlášení závady
Záruční doba | 2 roky
Dodací lhůta | do 30 dnů od nabytí účinnosti smlouvy
Cena včetně DPH | max. 36 000 Kč

## 60004521
60004521 DNS_DATAPROJEKTOR_ATYP |  | Nabídka (typ označení nebo p/n)
Nativní rozlišení | 854x480px(max.1600x1200 px)
Projekční plocha | šířka obrazu min. 200cm, při max.projekční ve vzdálenosti 3m
zdroj světla | LED min 200lm
Životnost lampy | min. 20000 hod. v normal módu
Kontrast | min. 2 000:1
Funkce | přenosný
Vstupy | HDMI
Rozměry | max.4x12x12cm (VxŠxH)
Záruka | 2 roky
Dodací lhůta | do 21 dnů od nabytí účinnosti smlouvy
Cena včetně DPH | max. 6000 Kč

## Multi tisk ČB
DNS_TISK multi ČB |  | Nabídka (typ označení nebo p/n)
Multifunkční laserová
Technologie tisku | černobílý laserový/LED tisk
Formát | A4
Rychlost černobílého tisku | min. 20 str./min
Pamět | min. 128 MB
Rozlišení | min. 600x600 dpi
Vstupní zásobník | min. 250 listů
Duplexní tisk | ano, automatický (manuální duplex nevyhovuje)
Rozhranní | USB 2.0, Ethernet 100 Mb, RJ45
Skener | plochý barevný
Rozlišení skeneru | optické min. 600x600
Automatický podavač (ADF) | ano
Funkce kopírování | ano
Kompatibilita | Microsoft Windows Vista, Microsoft Windows 7/8/10, drivery 64 bit.
Emulace | min. PCL 5/PCL 6
Servis | Záruční servisní zásah bude zahájen v místě instalace do 3 pr. dnů od nahlášení závady
Záruční doba | 2 roky
Dodací lhůta | do 14 dnů od nabytí účinnosti smlouvy
Cena včetně DPH | max. 4 500 Kč