## DNS_LCD_ATYP
DNS_LCD_ATYP |  | Nabídka (typ označení nebo p/n)
Úhlopříčka | min. 54,6", prezentační LED monitor
Podsvícení | VA, LED podsvícením
Poměr stran | 16:9
Rozlišení | min. 3840 x 2160, 4K
Obnovovací frekvence | min. 60Hz
Doba odezvy | max. 8 ms
Kontrast | min. 4000:1 (typicky)
Svítivost | min. 350 cd/m2
Barevná hloubka | min. 10 bit
Vstupy | HDMI min. 2×, VGA min. 1×, USB 2.0 min. 1×, LAN
Repro | ano, min. 2x10W
Uchycení | VESA uchycení min. 400×200 mm
Provozní čas | min. 15 hod denně
Záruka | 2 roky
Dodací lhůta | do 3 týdnů od nabytí účinnosti smlouvy
Max cena včetně DPH | 20000