## 60004491 10
60004491 10 DNS_NB_ATYP |  | Nabídka (typ označení nebo p/n)
Šasi | hliníkové
Velikost obrazovky | 14" display
Rozlišení obrazovky | min. 1920 x 1080 FHD
Úprava povrchu obrazovky | Matný IPS displej, LED podsvícení
Procesor | x86-64 kompatibilní
Výkon | PassMark Average CPU Mark minimální hodnota 11078 dle http://www.cpubenchmark.net ke konci lhůty pro podání nabídek
Paměť RAM | min. 8 GB min. DDR4
Pevný disk | min. 256 GB SSD M.2
Optická mechanika | ne
Wifi | ano, min. 802.11 ac
BlueTooth | ano
Vstupní a výstupní porty | 1× USB-C (podpora napájení notebooku), 1× USB 3.1 Gen 1, 1x USB 2.0
Výstup pro monitor | min. HDMI
Podsvícená klávesnice | ano
Interní reproduktory | ano
Interní mikrofon | ano
Webová kamera | ano
Hmotnost vč. baterie | max. 1,6 kg
Operační systém | Základní OS pro upgrade na Windows v rámci programu CAMPUS (OEM Win 10)
Požadavky na servis | Záruční servisní zásah bude zahájen v místě instalace do 3 prac. dnů od nahlášení závady
Záruční doba | 2 roky
Dodací lhůta | do 21 dnů od nabytí účinnosti smlouvy
Cena včetně DPH | max. 20 000 Kč
DOKOVACÍ_STANICE |  | Nabídka (typ označení nebo p/n)
Funkcionalita | port replikátor připojitelný přes konektor USB-C pro notebook 60004491 10, napájení notebooku 60004491 10
Rozhraní | 1x HDMI 2.0 nebo VGA, 2 x DisplayPort, 1x Mikrofon combo port, 1x USB-C, 3x USB 3.0, 1x GigaLAN (RJ-45)
Napájecí adaptér | ano
Záruční doba | 1 roky
Dodací lhůta | do 21 dnů od nabytí účinnosti smlouvy
Max cena včetně DPH | 5000
Cena celkem včetně DPH: |  | 0

## 60004491 20
60004491 20 DNS_LCD_ATYP |  | Nabídka (typ označení nebo p/n)
DNS_LCD24" Profi
Úhlopříčka | min. 23,8"
Podsvícení | LED
Rozlišení | min. 1920 x 1080, 16:9, IPS/VA/PLS
Úprava povrchu obrazovky | matná
Doba odezvy | max. 5 ms
Kontrast | min. 1000:1
Svítivost | min. 250 cd/m2
Vstupy | min. 1xHDMI, 1xDisplay Port
Propojovací kabel | HDMI A - HDMI A, min. HDMI rozhraní ver. 1.4, podpora digit. ochrany obsahu HDCP, kvalitní stínění, délka min. 1,5 m
Výškově nastavitelný podstavec | ano
Naklápění monitoru | ano
Reproduktory | ano
Servis | Záruční servisní zásah bude zahájen v místě instalace do 3 pr. dnů od nahlášení závady
Záruka | 3 roky
Dodací lhůta | do 21 dnů od nabytí účinnosti smlouvy
Cena včetně DPH | max. 4 000,- Kč