## technické parametry-přehled
Technické parametry | Prosím, specifikujte co obsahuje Vámi nabízené zařízení | Cena nabízeného tvrdoměru, vč. položek, které nejsou v základní konfiguraci
Plněautomatický tvrdoměr | název zařízení
materiál konstrukce | doplňte konstrukční materiál
Metody měření podle EN ISO
Vickers | doplňte ano/ne
Knoop | doplňte ano/ne
Brinell | doplňte ano/ne
Povinný rozsah zkušební síly min. 10 gf až 50 kgf | doplňte celkový rozsah zkušební síly
Elektronické nebo mechanické působení síly | elektronické (počet cel)/mechanické
Testovací moduly
Testovací modul Vickers (min. HV 0,01 až HV 50) | doplňte celkový rozsah zkušební síly
Testovací modul Knoop (min. HK 0,01 až HK 2) | doplňte celkový rozsah zkušební síly
Testovací modul Brinell (min. HBW 2,5/31,25, hodnoceno 2,5/62,5) | doplňte celkový rozsah zkušební síly
Certifikovaná vnikací tělesa podle EN ISO
Vickers | doplňte ano/ne
Knoop | doplňte ano/ne
Brinell, kulička z tvrdokovu, průměr 2,5 mm | doplňte ano/ne
Objektivy včetně adaptérů
2,5x | doplňte ano/ne
10x s vysokou rozlišovací schopností | doplňte ano/ne a specifikujte
50x s vysokou rozlišovací schopností | doplňte ano/ne a specifikujte
100x s vysokou rozlišovací schopností (volitelné) | doplňte ano/ne a specifikujte
Automatická revorverová hlava s min. 6 pozicemi: | doplňte celkový počet pozic
min. 3 testovací pozice vč. adaptérů | doplňte počet nabízených indentorů
min. 3 objektivy vč. adaptérů | doplňte počet nabízených objektivů
Motorizovaná hlava/Dynamický posuv hlavy | doplňte ano/ne
Ochrana indentoru a objektivů proti nárazu | doplňte ano/ne
Motorizovaný automatický posuv stolku v osách XYZ | doplňte ano/ne
Dráha pojezdu XY min. 100x100 mm | doplňte rozměr v mm
Testovací výška Z min. 100 mm | doplňte rozměr v mm
Ultrapřesné posuny XYZ | doplňte ano/ne
Joystic pro ovládání os XYZ (volitelné) | doplňte ano/ne
Zobrazovací systém
Kamerový systém (min. 2,2 Mpix) | doplňte počet Mpix
Osvětlení LED | doplňte ano/ne
Zobrazení živého přehledového obrazu | doplňte ano/ne a způsob
Digitální zoom (min. 3násobný) | doplňte ano/ne (+ kolikanásobný)
Funkce skenování povrchu vzorku | doplňte ano/ne
Automatická nebo manuální regulace jasu | doplňte automatická nebo manuální
Autofocus v ose Z | doplňte ano/ne
Držáky vzorků
pro testování jednoho vzorku | doplňte ano/ne
držák průměr 30 mm | doplňte ano/ne
držák průměr 40 mm | doplňte ano/ne
pro testování více vzorků průměr 30 mm (počet pozic) (volitelné) | doplňte ano/ne a počet pozic
Software
Automatická testovací sekvence | doplňte ano/ne
Uživatelsky přívětivý software v české jazyce | doplňte ano/ne
Automatické vyhodnocení obrazu | doplňte ano/ne
Ruční vyhodnocení obrazu | doplňte ano/ne
Měření a vyhodnocení jednotlivých vtisků v zadaných polohách (ve strukturních složkách/fázích) | doplňte ano/ne
Měření a vyhodnocení CHD, NHD, SHD | doplňte ano/ne
Vyhodnocení hloubky vrstvy při zadání meze tvrdosti | doplňte ano/ne
Měření a vyhodnocení volitelné řady | doplňte ano/ne
Tvorba šablon | doplňte ano/ne
Modul na svary (v souladu s normou EN ISO 9015) | doplňte ano/ne
Mapy tvrdosti s barevným rozlišením | doplňte ano/ne
Automatické přichycení šablony na hranu vzorku | doplňte ano/ne
Náhledy předpokládané velikosti vtisku, kontrola minimální vzdálenosti mezi vtisky | doplňte ano/ne
Základní reporty (naměřené hodnoty, základní statistické funkce) | doplňte ano/ne
Tvorba vlastních reportů | doplňte ano/ne
Automatický export dat do fomátuxlsx | doplňte ano/ne
PC
Operační Windows 10, 64 bit | doplňte ano/ne
Registrace více uživatelských účtů s vlastním nastavením | doplňte ano/ne
Rozhraní zařízení min. 1x USB 3.0 | doplňte ano/ne
SSD hard disk min. 256 GB | doplňte ano/ne
RAM min. 16 GB | doplňte ano/ne
2x monitor min. uhlopříčka 23´´ | doplňte ano/ne
Klávesnice, myš | doplňte ano/ne
Laserová tiskárna A4 (barevná) | doplňte ano/ne
Napájecí a prodlužovací kabely s předpěťovou ochranou | doplňte ano/ne
Antivibrační systém (žulová deska, antivibrační prvky) | doplňte ano/ne (specifikujte)
Stůl 1800 x 750 x 700 mm | doplňte ano/ne
Protiprachový kryt | doplňte ano/ne
Doprava a balné | doplňte ano/ne
Instalace, zaškolení | doplňte ano/ne
Kalibrační certifikát indentorů | doplňte ano/ne
Vydání osvědčení o způsobilosti a stavu přístroje po dobu záruky zdarma | doplňte ano/ne
Online podpora | doplňte ano/ne
Hmotnost zařízení | doplňte hmotnost v kg
Max. hmotnost vzorku | doplňte hmotnost v kg
Napájení 230 V / 30 Hz | doplňte ano/ne
Dodací lhůta | doplňte počet týdnů
Záruka min. 24 měsíců | doplňte počet měsíců
Kalibrační destičky (min. 3 ks pro metody HV 1, HV 30, HBW 2,5/31,5 pro středně tvrdé materiály) | doplňte ano/ne (specifikujte)
Cena v Kč celkem bez DPH
DPH 21 %
Cena v Kč celkem s DPH