## Monitor
Monitor |  | Nabídka (typ označení nebo p/n)
Parametr | Požadované hodnoty
Úhlopříčka | min. 23,8"
Rozlišení | min. 1920 x 1080 px
Poměr stran | 16:9
Technologie | LCD LED
Typ obrazovky | rovná
Typ panelu | VA
Odezva | max. 4 ms
Obnovovací frekvence | min. 75 Hz
Jas | min. 250 cd/m2
Povrch displeje | matný
Kontrast | min. 3000:1
Vstupy | HDMI, D-SUB (VGA)
Výstupy | sluchátkový výstup
Funkce | Flicker-free, filtr modrého světla
Naklápění monitoru | ano
Obsah balení | HDMI kabel, napájecí kabel
Servis | Záruční servisní zásah bude zahájen v místě instalace do 3 pracovních dnů od nahlášení závady
Záruka | min. 3 roky
Cena včetně DPH | max. 4 000 Kč

## Klávesnice
Klávesnice |  | Nabídka (typ označení nebo p/n)
Parametr | Požadované hodnoty
Klávesnice | USB, připojená kabelem, včetně numerické části, CZ/EN
Cena včetně DPH | maximálně 450 Kč

## Myš
Myš |  | Nabídka (typ označení nebo p/n)
Parametr | Požadované hodnoty
Myš | USB, optická, připojená kabelem, s posuvným kolečkem, 3 tlačítka
Cena včetně DPH | maximálně 400 Kč

## Monitory LCD 24"
Monitory LCD 24" |  | Nabídka (typ označení nebo p/n)
Parametr | Požadované hodnoty
Úhlopříčka | 24 " (60,96 cm)
Rozlišení | 1920 x 1200 px
Poměr stran | 16:10
Technologie | LCD LED (W-LED)
Typ obrazovky | rovná
Typ panelu | IPS
Odezva | max. 7 ms
Obnovovací frekvence | min. 75 Hz
Jas | 300 cd/m2
Povrch displeje | antireflexní
Kontrast | 1000:1
Grafické vstupy | HDMI, D-SUB (VGA), DisplayPort
Ostatní vstupy/výstupy | min. 4 x USB 3.0 nebo 3.1
Naklápění monitoru | ano
Nastavitelná výška | ano
Pivot | ano
Typická spotřeba | max. 22 W
Obsah balení | VGA kabel, DisplayPort kabel, USB 3.0 kabel, napájecí kabel
Servis | Záruční servisní zásah bude zahájen v místě instalace do 3 pracovních dnů od nahlášení závady
Záruka | min. 3 roky
Cena včetně DPH | maximálně 5 500 Kč