## 60004519
60004519 10 DNS_PC_ ATYP |  | Nabídka (typ označení nebo p/n)
Základní deska | podpora RAM DDR4 DIMM (min 4 porty), 2x PCIe 3.0 x16, 3x PCIe 3.0 x1, 2x M.2, 6x SATA 3 min. 1x GLAN, 1x DisplayPort, 1x HDMI, 1x USB 3.2 Gen2 Type-C, 1x USB 3.2 Gen2 Type-A, 2x USB 3.2 Gen1 Type-A
Procesor | x86-64 kompatibilní, integrované grafické jádro v procesoru pro možnost používat PC bez osazené dedikované grafiky
Výkon procesoru | PassMark Average CPU Mark minimální hodnota 22 500 dle http://www.cpubenchmark.net na konci lhůty pro podání nabídek a současně min. jednovláknový výkon 3000 bodů (Single Thread Performance)
Paměť RAM | min. 2x 16 GB, 3 733MHz DDR4 DIMM
Pevný disk | min. 2 x 500 GB SSD (M.2 PCIe). Rychlost čtení min. 3 500 MB/s, zápisu min. 3 200 MB/s
Optická mechanika | ne
Grafická karta | integrovaná na základní desce s podporou 4K
Zvuková karta | integrovaná na základní desce, min. konfigurace 7.1
Napájecí zdroj | min. 600 W, min. 80 Plus Bronze
Síťová karta | 2,5G LAN, RJ 45
Skříň počítače | min. 1x USB-C 3.2 Gen2 + 2x USB 3.2 Type-A na horním panelu, Bezšroubková instalace, Cable management, Odnímatelný kryt, Prachové filtry, Průhledná bočnice, Možnost připevnění vodního chlazení na horní stranu skříně
Chladič procesoru | chladič procesoru osazen ventilátorem min. 120mm, regulace otáček řízena základní deskou, min. 4 heatpipes
Vstupní a výstupní porty | min. 2 x USB 3.2 porty, vstup a výstup pro slucháka a mikrofon na předním panelu
Operační systém | bez OS
Požadavky na kompatibilitu | kompatibilita s OS Windows 10
Požadavky na rozšiřitelnost | volný PCIe 3.0 slot na grafickou kartu
Požadavky na servis | Záruční servisní zásah bude zahájen v místě instalace do 3 pr. dnů s ukončením do 7 pr. dnů od nahlášení závady
Záruční doba | 3 roky na sestavu
Dodací lhůta | do 21 dnů od nabytí účinnosti smlouvy
Cena včetně DPH | max. 37 510 Kč

## PC_ typ_B
DNS_PC_ typ_B |  | Nabídka (typ označení nebo p/n jednotlivých komponent)
Základní deska | 4 sloty RAM, SOLID kondenzátory, min. USB 3.0
Procesor | x86-64 kompatibilní
Výkon procesoru | PassMark Average CPU Mark minimální hodnota 13000 dle http://www.cpubenchmark.net na konci lhůty pro podání nabídek
Paměť RAM | min. 16 GB DDR4 (min. 2 moduly)
Pevný disk | min. 1 x 512 GB SSD M.2 NVMe a 1 x 1 TB, SATA 6 Gb/s, min.7200 ot./min
Optická mechanika | DVD+-RW/RAM/DL
Grafická karta | externí grafická karta, PCIe x16, min. 4 GB RAM, DVI, HDMI, šířka paměťové sběrnice 128 bit, podpora min. DX 11
Zvuková karta | integrovaná na základní desce, min. konfigurace 7.1
Napájecí zdroj | min. 450 W, aktivní PFC, splňující normu min. 80PLUS BRONZE
Síťová karta | 10/100/1000 Mb Ethernet, RJ 45, s podporou PXE
Skříň počítače | miditower, bez jakýchkoliv krytek USB portů a DVD mechanik, zadní ventilátor min. 120mm s regulací otáček řízenou základní deskou
Chladič procesoru | chladič procesoru osazen ventilátorem min. 120mm, regulace otáček řízena základní deskou
Vstupní a výstupní porty | min. 2 x USB 3.0 porty , min 2 porty na předním panelu, vstup a výstup pro slucháka a mikrofon na předním panelu
Klávesnice | USB, připojená kabelem, CZ/EN, bez multimediálních kláves
Myš | USB, optická, připojená kabelem, 2 tlačítka + kolečko
Operační systém | Základní OS pro upgrade na Windows v rámci programu CAMPUS (OEM W10)
Požadavky na kompatibilitu | kompatibilita s OS Windows 10
Požadavky na rozšiřitelnost | volná 1 pozice pro 5,25" mechaniku nebo disk, volná 1 pozice pro 3,5" mechaniku
Požadavky na servis | Záruční servisní zásah bude zahájen v místě instalace do 3 pr. dnů s ukončením do 7 pr. dnů od nahlášení závady
Záruční doba | 3 roky na sestavu
Dodací lhůta | do 14 dnů od nabytí účinnosti smlouvy
Cena včetně DPH | max. 17 000 Kč

## LCD24" Výškově
DNS_LCD24" Výškově stavitelný |  | Nabídka (typ označení nebo p/n)
DNS_LCD24" Profi
Úhlopříčka | min. 24"
Podsvícení | LED
Rozlišení | min. 1920 x 1200, 16:10, IPS/VA/PLS
Úprava povrchu obrazovky | matná
Doba odezvy | max. 8 ms
Kontrast | min. 1000:1
Svítivost | min. 250 cd/m2
Vstupy | min. 1xHDMI, 1xD-Sub, 1xDVI-D nebo 1xDisplay Port
Propojovací kabel | HDMI A - HDMI A, min. HDMI rozhraní ver. 1.4, podpora digit. ochrany obsahu HDCP, kvalitní stínění, délka min. 1,5 m
Výškově nastavitelný podstavec | ano
Naklápění monitoru | ano
Servis | Záruční servisní zásah bude zahájen v místě instalace do 3 pr. dnů od nahlášení závady
Záruka | 3 roky
Dodací lhůta | do 14 dnů od nabytí účinnosti smlouvy
Cena včetně DPH | max. 5 000 Kč

## Multi tisk ČB
DNS_TISK multi ČB |  | Nabídka (typ označení nebo p/n)
Multifunkční laserová
Technologie tisku | černobílý laserový/LED tisk
Formát | A4
Rychlost černobílého tisku | min. 20 str./min
Pamět | min. 128 MB
Rozlišení | min. 600x600 dpi
Vstupní zásobník | min. 250 listů
Duplexní tisk | ano, automatický (manuální duplex nevyhovuje)
Rozhranní | USB 2.0, Ethernet 100 Mb, RJ45
Skener | plochý barevný
Rozlišení skeneru | optické min. 600x600
Automatický podavač (ADF) | ano
Funkce kopírování | ano
Kompatibilita | Microsoft Windows Vista, Microsoft Windows 7/8/10, drivery 64 bit.
Emulace | min. PCL 5/PCL 6
Servis | Záruční servisní zásah bude zahájen v místě instalace do 3 pr. dnů od nahlášení závady
Záruční doba | 2 roky
Dodací lhůta | do 14 dnů od nabytí účinnosti smlouvy
Cena včetně DPH | max. 4 500 Kč

## 60004523
60004523 10 DNS_NB_ATYP |  | Nabídka (typ označení nebo p/n)
Velikost obrazovky | 13,3"
Rozlišení obrazovky | 1920x1080
Úprava povrchu obrazovky | matná/antireflexní , LED podsvícení
Procesor | x86-64 kompatibilní
Výkon | PassMark Average CPU Mark minimální hodnota 6000 dle http://www.cpubenchmark.net
Grafická karta | integrovaná
Paměť RAM | min 8 GB DDR3
Pevný disk | min. 256 GB SSD
Optická mechanika | není požadováno
Síťová karta | ethernet 100/1000 Mb, RJ 45
Wifi | ano, 802.11 ac
BlueTooth | ano
Vstupní a výstupní porty | Dokovací konektor, RJ-45 (LAN), 1x slot na SIM podporující 4G/LTE, Combo Audio Jack, Thunderbolt 3 (USB-C), HDMI, 2xUSB 3.2, 2xUSB-C
Interní reproduktory | ano
Interní mikrofon | ano
Čtečka pamětových karet | ano
Webová kamera | ano
Výdrž baterií | min. 11 hodin
Hmotnost vč. baterií | do 1kg
Operační systém | Základní OS pro upgrade na Windows v rámci programu CAMPUS (OEM Win 7/8/10)
Požadavky na servis | Záruční servisní zásah bude zahájen v místě instalace do 3 prac. dnů od nahlášení závady
Záruční doba | 3 roky
Dodací lhůta | do 30 dnů od nabytí účinnosti smlouvy
Max cena včetně DPH | 48300

## 60004524 10
60004524 10 DNS_NB_ATYP |  | Nabídka (typ označení nebo p/n)
Velikost obrazovky | 17,3´´
Rozlišení obrazovky | 1920x1080, 144 Hz
Úprava povrchu obrazovky | IPS
Procesor | x86-64 kompatibilní
Výkon | PassMark Average CPU Mark minimální hodnota 12500 dle http://www.cpubenchmark.net
Grafická karta | externí, min. 8GB, kompatibilita se SWCAD Creo (ProEngineer) Average G3D Mark minimální hodnota 12200 dle https://www.videocardbenchmark.net/
Paměť RAM | min. 16 GB min. DDR4
Pevný disk | min. 1TB SSD
Optická mechanika | není požadováno
Síťová karta | ethernet 100/1000 Mb, RJ 45
Wifi | ano, 802.11 ac
BlueTooth | ano
Vstupní a výstupní porty | min. 3 x USB 3.0, min 1x USB C, vstup a výstup pro mikrofon a sluchátka, BT 5, výstup pro externí monitor HDMI
Interní reproduktory | ano
Interní mikrofon | ano
Čtečka pamětových karet | ano
Webová kamera | ano
Výdrž baterií | min. 2 hod.
Hmotnost vč. baterií | max. 3 kg
Operační systém | Základní OS pro upgrade na Windows v rámci programu CAMPUS (OEM Win 7/8/10)
Požadavky na servis | Záruční servisní zásah bude zahájen v místě instalace do 3 prac. dnů od nahlášení závady
Záruční doba | 2 roky
Dodací lhůta | do 21 dnů od nabytí účinnosti smlouvy
Max cena včetně DPH | 48000

## 60004524 20
60004524 20 DNS_PC_ ATYP |  | Nabídka (typ označení nebo p/n) | Nabídka (typ označení nebo p/n jednotlivých komponent)
Základní deska | SOLID kondenzátory, min. 6x USB 3.2 Gen 1, min. 4 sloty pro RAM, možnost rozšíření na min. 128GB operační paměti DDR4 min. 2933MHz, min. 2x PCIe x16, min. 3x PCIe x1, podpora RAID min. 0,1,5,10, min. 6x SATA 6Gb/s, min. 2x M.2 s podporou PCIE 3.0 x4, min. 1x HDMI a min. 1x DisplayPort
Procesor | x86-64 kompatibilní, integrované grafické jádro v procesoru pro možnost používat PC bez osazené dedikované grafiky
Výkon procesoru | PassMark Average CPU Mark minimální hodnota 21150 dle http://www.cpubenchmark.net na konci lhůty pro podání nabídek podle testu PT10 a současně min. jednovláknový výkon 3050 bodů (Single Thread Performance) dle https://www.cpubenchmark.net/singleThread.html, max. TDP procesoru 65W | Intel Core i5-2400S @ 2.50GHz
Počet fyzických jader | min. 10
Paměť RAM | min. osazená paměť 32GB DDR4 min. 2933MHz s max. časováním CL16, ve dvou modulech pro Dual Channel
Pevný disk | min. 2TB M.2 SSD PCIe NVMe s min. rychlostí čtení 4900 MB/s a rychlostí zápisu min. 4400 MB/s, životnost min. 3500 TBW
Optická mechanika | ne
Grafická karta | externí profesionální dedikovaná grafická karta, FP32 performance min. 3.8 TFlops, min. 5 GB GDDR5X, CUDA Parallel-Processing Cores min. 1280 (CUDA jádra nutná z důvodu kompatibility se SW používaným zadavatelem certifikace pro CAD, výkon min. 9000 bodů (G3D Mark) dle https://www.videocardbenchmark.net/gpu_list.php
Zvuková karta | integrovaná na základní desce, min. konfigurace 7.1
Napájecí zdroj | aktivní PFC, výkon min. 500W, splňující normu min. 80PLUS GOLD
Síťová karta | 10/100/1000 Mb Ethernet, RJ 45, s podporou PXE
Skříň počítače | tower, pro formát desky ATX, min. 2x USB 3.0 typu A a min. 2x USB 2.0, min. 1x USB-C a čtečka min. microSD paměťových karet na předním/horním panelu skříně, černé provedení skříně, skříň osazena min. dvěma 120mm tichými ventilátory, bez průhledné bočnice
Chladič procesoru | chladič procesoru osazen ventilátorem min. 120mm, min. 4 HeatPipe, regulace otáček řízena 4pinovým konektorem do základní desky
Vstupní a výstupní porty | min. 9 x USB 3.0 porty , min 2 porty USB 3.0 typu A a 1x USB-C na předním/horním panelu, vstup a výstup pro slucháka a mikrofon na předním panelu
Klávesnice | USB, připojená kabelem, CZ/EN, bez multimediálních kláves
Myš | USB, optická, připojená kabelem, min. 2 tlačítka + kolečko
Operační systém | Základní OS pro upgrade na Windows v rámci programu CAMPUS (OEM W10)
Požadavky na kompatibilitu | kompatibilita s OS Windows 10
Požadavky na rozšiřitelnost | volné 2 pozice pro 5,25" mechaniku nebo disk
Požadavky na servis | Záruční servisní zásah bude zahájen v místě instalace. Zahájení opravy následující pracovní den od nahlášení závady.
Záruční doba | min. 36 měsíců (poskytovaná výrobcem na celou sestavu)
Dodací lhůta | do 21 dnů od nabytí účinnosti smlouvy
Cena včetně DPH | max. 48 400

## 60004531
60004531 10 DNS_LCD ATYP |  | Nabídka (typ označení nebo p/n)
DNS_LCD24" Profi
Úhlopříčka | 23,8"
Podsvícení | LED
Rozlišení | min. 1920 x 1080, 16:9, IPS
Úprava povrchu obrazovky | matná
Doba odezvy | max. 4 ms
Kontrast | min. 1000:1
Svítivost | min. 250 cd/m2
Vstupy | 1xHDMI, 1xDisplay Port, 1x VGA
Propojovací kabel | HDMI A - HDMI A, min. HDMI rozhraní ver. 1.4, podpora digit. ochrany obsahu HDCP, kvalitní stínění, délka min. 1,5 m
Redukce modrého světla | ano
Flicker Free | ano
Nastavitelná výška | ano
Naklápění a otáčení monitoru | ano
Pivot | ano
Servis | Záruční servisní zásah bude zahájen v místě instalace do 3 pr. dnů od nahlášení závady
Záruka | 2 roky
Dodací lhůta | do 14 dnů od nabytí účinnosti smlouvy
Cena včetně DPH | max. 3990 Kč

## 60004533
60004533 10 DNS_NB_ATYP |  | Nabídka (typ označení nebo p/n)
Provedení notebooku | 2 v 1 (konvertibilní klávesnice)
Velikost obrazovky | 15-15,6"
Rozlišení obrazovky | min. 1920 x 1080 FHD
Obrazovka | dotyková, IPS, LED podsvícení, 16:9
Procesor | x86-64 kompatibilní
Výkon | PassMark Average CPU Mark minimální hodnota 6900 dle http://www.cpubenchmark.net
Grafický adaptér | externí, nesdílená paměť, min. 4 GB
Paměť RAM | min. 8GB (1x8GB) DDR4
Pevný disk | min. 256 GB SSD
Optická mechanika | nepožadujeme
Wifi | ano, 802.11 ac
BlueTooth | ano
Vstupní a výstupní porty | min. 2x Thunderbolt 3 s technologií Power Delivery and DisplayPort, 2x USB 3.1 Type-C s technologií Power Delivery and DisplayPort, 1x audio konektor pro sluchátka a mikrofon
Interní reproduktory | ano
Interní mikrofon | ano
Webová kamera | ano
Podsvícená klávesnice | ano
Čtečka pamětových karet | ano
Čtečka otisků prstů: | ano
Šasí | hliníkové
Hmotnost vč. baterie | max. 2,0 kg
Operační systém | Základní OS pro upgrade na Windows v rámci programu CAMPUS (OEM Win 10)
Požadavky na servis | Záruční servisní zásah bude zahájen v místě instalace příští pracovní den od nahlášení závady
Záruční doba | min. 24 měsíců s možností prodloužení
Dodací lhůta | do 21 dnů od nabytí účinnosti smlouvy
Cena včetně DPH | max. 38 000 Kč

## 60004534
60004534 10 DNS_NB_ATYP |  | Nabídka (typ označení nebo p/n)
Velikost obrazovky | 14"
Šasi | hliníkové
Rozlišení obrazovky | min. 1920 x 1080 FHD
Úprava povrchu obrazovky | matné, IPS, LED podsvícení
Procesor | x86-64 kompatibilní
Výkon | PassMark Average CPU Mark minimální hodnota 6150 dle http://www.cpubenchmark.net
Grafický adaptér | externí, nesdílená paměť, min. 2 GB
Pevný disk | min. 256 GB SSD disk
Optická mechanika | ne
Wifi | ano, 802.11 ac
BlueTooth | ano
Vstupní a výstupní porty | min. 2x USB 3.1 Type-C Gen1 2x USB 3.1 Type-A Gen1 1x HDMI 1x Kombinovaný konektor pro sluchátka a mikrofon
Interní reproduktory | ano
Interní mikrofon | ano
Čtečka pamětových karet | ano
Podsvícená klávesnice | ano
Touchpad | ano
Webová kamera | ano
Hmotnost vč. baterie | max. 1,2 kg
Operační systém | Základní OS pro upgrade na Windows v rámci programu CAMPUS (OEM Win 7/8/10)
Požadavky na servis | Záruční servisní zásah bude zahájen v místě instalace příští pracovní den od nahlášení závady
Záruční doba | min. 24 měsíců
Dodací lhůta | do 21 dnů od nabytí účinnosti smlouvy
Max cena včetně DPH | 21000

## PC_ typ_A
DNS_PC_ typ_A |  | Nabídka (typ označení nebo p/n) | Nabídka (typ označení nebo p/n)
Základní deska | SOLID kondenzátory, min. USB 3.0
Procesor | x86-64 kompatibilní
Výkon procesoru | PassMark Average CPU Mark minimální hodnota 5000 dle http://www.cpubenchmark.net na konci lhůty pro podání nabídek | Intel Core i5-2400S @ 2.50GHz
Paměť RAM | min. 8GB DDR4
Pevný disk | min. 480 GB, SSD
Optická mechanika | DVD+-RW/RAM/DL
Grafická karta | sdílená
Zvuková karta | integrovaná na základní desce, min. konfigurace 7.1
Napájecí zdroj | aktivní PFC, splňující normu min. 80PLUS
Síťová karta | 10/100/1000 Mb Ethernet, RJ 45, s podporou PXE
Skříň počítače | minitower nebo tower, bez jakýchkoliv krytek USB portů a DVD mechanik
Vstupní a výstupní porty | min. 2 x USB 3.0 porty , min 2 porty na předním panelu, vstup a výstup pro slucháka a mikrofon na předním panelu
Klávesnice | USB, připojená kabelem, CZ/EN, bez multimediálních kláves
Myš | USB, optická, připojená kabelem, min. 2 tlačítka + kolečko
Operační systém | Základní OS pro upgrade na Windows v rámci programu CAMPUS (OEM W10)
Požadavky na kompatibilitu | kompatibilita s OS Windows 10
Požadavky na rozšiřitelnost | volná 1 pozice pro 5,25" mechaniku nebo disk
Požadavky na servis | Záruční servisní zásah bude zahájen v místě instalace. Zahájení opravy následující pracovní den od nahlášení závady.
Záruční doba | min. 36 měsíců (poskytovaná výrobcem na celou sestavu)
Dodací lhůta | do 14 dnů od nabytí účinnosti smlouvy
Cena včetně DPH | max. 12 500 Kč

## 60004537
60004537 10 DNS_DATAPROJEKTOR_ATYP |  | Nabídka (typ označení nebo p/n) | Nabídka (typ označení nebo p/n)
Typ | Přenosný projektor DLP
Rozlišení | min. 854 x 480
Barevný světelný výstup | min. 100 lumenů | Intel Core i5-2400S @ 2.50GHz
Rozhraní | HDMI, případně USB
Kontrast | min. 1000 : 1
Dálkové ovládání | není podmínkou
Poměr stran obrazu | 16 : 9
Integrovaná baterie | ano
Záruční doba | 24 měsíců
Dodací lhůta | do 21 dnů od nabytí účinnosti smlouvy
Cena včetně DPH | max. 6 000 Kč

## 60004538
60004538 10 DNS_TABLET_ATYP |  | Nabídka (typ označení nebo p/n)
Specifikace | Grafický tablet, který umožní psát perem na jakýkoliv papír a psaný text převést do digitální podoby včetně pera a pouzdra.
Velikost obrazovky | aktivní plocha min. 297 × 210 mm
Rozlišení | min. 2560 dpi
Typ displeje a úprava | IPS, 1024 úrovní přítlaku
BlueTooth | ano
Hmotnost | max. 810g
Podporované operační systémy | min. Android 4.3, iOS 8 a novější
Funkce | - export poznámek do formátů JPG, PNG, PDF, WILL, -synchronizujte poznámky v cloudových službách: Inkspace, Dropbox, Evernote a OneNote, - uložení až 100 stránek přímo do graf. tabletu.
Požadavky na servis | Záruční servisní zásah bude zahájen v místě instalace příští pracovní den od nahlášení závady.
Záruční doba | min. 2 roky
Dodací lhůta | do 21 dnů od nabytí účinnosti smlouvy
Max cena včetně DPH | 6000

## Ultrabook 13" typ B
DNS_Ultrabook13"_typ_B |  | Nabídka (typ označení nebo p/n)
Šasi | hliníkové
Velikost obrazovky | 13,3" dotykový displej otočný o 360°
Rozlišení obrazovky | min. 1920 x 1080 FHD
Úprava povrchu obrazovky | lesklá, LED podsvícení
Procesor | x86-64 kompatibilní
Výkon | PassMark Average CPU Mark minimální hodnota 6400 dle http://www.cpubenchmark.net
Paměť RAM | min. 8 GB LPDDR3
Pevný disk | min. 512 GB M.2 SSD PCIe NVMe
Optická mechanika | ne
Wifi | ano, 802.11 ac
BlueTooth | ano
Vstupní a výstupní porty | min. 1x USB 3.1 Gen 1, min. 1x USB typ-C (Thunderbolt™ 3, podpora napájení a DisplayPort).
Výstup pro monitor | min. 1x HDMI 2.0 (konektor integrovaný v těle ultrabooku)
Čtečka paměťových karet | ano, microSD
Podsvícená klávesnice | ano
Interní reproduktory | ano
Interní mikrofon | ano
Webová kamera | ano
Hmotnost vč. baterie | max. 1,45 kg
Operační systém | Základní OS pro upgrade na Windows v rámci programu CAMPUS (OEM Win 10)
Požadavky na servis | Next bussines day
Záruční doba | 2 roky
Dodací lhůta | do 14 dnů od nabytí účinnosti smlouvy
Cena včetně DPH | max. 25 500 Kč

## LCD27" Výškově
DNS_LCD27" Výškově stavitelný |  | Nabídka (typ označení nebo p/n)
DNS_LCD24" Profi
Úhlopříčka | min. 27"
Podsvícení | LED
Rozlišení | min. 1920 x 1080, 16:9, IPS/VA/PLS
Úprava povrchu obrazovky | matná
Doba odezvy | max. 5 ms
Kontrast | min. 1000:1 typický, 5 000 000 : 1 ACR
Svítivost | min. 250 cd/m2
Vstupy | min. 1xHDMI, 1xD-Sub, 1xDVI-D nebo 1xDisplay Port
Propojovací kabel | HDMI A - HDMI A, min. HDMI rozhraní ver. 1.4, podpora digit. ochrany obsahu HDCP, kvalitní stínění, délka min. 1,5 m
Reproduktory | ano
Výškově nastavitelný podstavec | ano
Naklápění monitoru | ano
Servis | Záruční servisní zásah bude zahájen v místě instalace do 3 pr. dnů od nahlášení závady
Záruka | 3 roky
Dodací lhůta | do 14 dnů od oboustranného podepsání smlouvy
Cena včetně DPH | max. 6 000 Kč

## NB15" typ B
DNS_NB15"_typ_B |  | Nabídka (typ označení nebo p/n)
Velikost obrazovky | 15-15,6"
Rozlišení obrazovky | min. 1920 x 1080 FHD
Úprava povrchu obrazovky | antireflexní / matná, LED podsvícení, IPS
Procesor | x86-64 kompatibilní
Výkon | PassMark Average CPU Mark minimální hodnota 6200 dle http://www.cpubenchmark.net na konci lhůty pro podání nabídek
Grafický adaptér | externí, nesdílená paměť
Paměť RAM | min. 8 GB DDR4
Pevný disk | min. 256 GB SSD + min. 1 TB HDD
Optická mechanika | nepožadujeme
Síťová karta | Ethernet 100/1000 Mb, RJ 45
Wifi | ano, 802.11 ac
BlueTooth | ano
Vstupní a výstupní porty | min. 1 x USB 3.0 nebo 3.1, min. 1 x USB 3.1 typ-C (podpora napájení a Display port), vstup a výstup pro mikrofon a sluchátka, výstup pro externí monitor
Interní reproduktory | ano
Interní mikrofon | ano
Webová kamera | ano
Podsvícená klávesnice | ano
Oddělená numerická klávesnice | ano
Čtečka pamětových karet | ano
Hmotnost vč. baterie | max. 2,1 kg
Operační systém | Základní OS pro upgrade na Windows v rámci programu CAMPUS (OEM Win 10)
Požadavky na servis | Záruční servisní zásah bude zahájen v místě instalace příští pracovní den od nahlášení závady
Záruční doba | 2 roky
Dodací lhůta | do 14 dnů od nabytí účinnosti smlouvy
Cena včetně DPH | max. 22 600 Kč

## 90009560
90009560 DNS_PC_ATYP |  | Nabídka (typ označení nebo p/n)
Základní deska | Podpora min. 64 GB RAM
Procesor | x86-64 kompatibilní, integrované grafické jádro v procesoru pro možnost používat PC bez osazené dedikované grafiky
Výkon procesoru | PassMark Average CPU Mark minimální hodnota 17300 dle http://www.cpubenchmark.net na konci lhůty pro podání nabídek podle testu PT10 a současně min. jednovláknový výkon 2800 bodů (Single Thread Performance)
Paměť RAM | min. 16 GB (2x8GB), min. 2666 MHz DDR4
Pevný disk | min. 512 GB SSD M.2 PCIe NVMe třídy 40
Optická mechanika | Nepožadujeme
Grafická karta | Integrovaná
Zvuková karta | Integrovaná
Síťová karta | Interní 10/100/1000 Mb Ethernet, interní Wifi 802.11 AC
Napájecí zdroj | min. 260W s aktivní korekcí PFC a účinností min. 90% (80 plus Platinum)
Skříň počítače | SFF (Small Form Factor)
Vstupní a výstupní porty | 4 x USB 2.0 typu A (2 vpředu / 2 vzadu) 5 x USB 3.2 typu A (1 vpředu / 4 vzadu) 1 x USB 3.2 Gen.2 typu C (vpředu) 1 přední univerzální audiokonektor 2 x DisplayPort (konektor na základní desce bez redukcí) 1 síťový konektor RJ45
Operační systém | Základní pro upgrade na OS v rámci licenčního programu MS CAMPUS
Požadavky na kompatibilitu | Kompatibilita s OS Windows 10, 64-bit a vyšší.
BIOS management | Lokální nebo vzdálená možnost BIOS flash update a možnost zaheslování BIOSu, možnost zablokování vybraných zařízení a sběrnic tak, aby s nimi nemohl pracovat operační systém (alespoň v rozsahu DVD, USB porty), možnost povolit či zakázat používání jednotlivých USB portů jen pro zadní skupinu nebo jen pro přední skupinu, možnost povolit či zakázat používání USB portů jednotně a to pro přední či zadní skupinu portů
Zabezpečení | Vestavěná technologie min. TPM 2.0, otvor pro uzamčení skříně lankem
Enviromentální služby | min. EPEAT Gold, Energy Star 6.x
Záruka, servis
Záruční doba | min. 36 měsíců. Nabídnutá záruka musí být poskytnutá přímo výrobcem zařízení a musí být ověřitelná na veřejně přístupném webu výrobce. Dokončená oprava stolního počítače nejpozději do druhého pracovního dne po nahlášení závady v místě instalace/dodání tzv. NBD On-Site.
Způsob provádění záručního servisu | Jediné kontaktní místo pro nahlášení poruch v celé ČR, servisní střediska pokrývající celé území ČR, možnost sledování servisních reportů prostřednictvím internetu. Podpora prostřednictvím Internetu musí umožňovat stahování ovladačů a manuálů z Internetu adresně pro konkrétní zadané sériové číslo zařízení. Součást podpory dále musí být: -Servisní služba musí být poskytována přímo výrobcem, stejně jako záruka na nabízený produkt. -Dodavatel pro ověření splnění požadavku doloží popis služby výrobce (např. webový link ze stránek výrobce nebo datasheet).
Dodací lhůta,cena
Dodací lhůta | do 21 dnů od nabytí účinnosti smlouvy
Max. cena s DPH | max. 30 000 Kč