## LCD24" Výškově
DNS_LCD24" Výškově stavitelný |  | Nabídka (typ označení nebo p/n)
DNS_LCD24" Profi
Úhlopříčka | min. 24"
Podsvícení | LED
Rozlišení | min. 1920 x 1200, 16:10, IPS/VA/PLS
Úprava povrchu obrazovky | matná
Doba odezvy | max. 8 ms
Kontrast | min. 1000:1
Svítivost | min. 250 cd/m2
Vstupy | min. 1xHDMI, 1xD-Sub, 1xDVI-D nebo 1xDisplay Port
Propojovací kabel | HDMI A - HDMI A, min. HDMI rozhraní ver. 1.4, podpora digit. ochrany obsahu HDCP, kvalitní stínění, délka min. 1,5 m
Výškově nastavitelný podstavec | ano
Naklápění monitoru | ano
Servis | Záruční servisní zásah bude zahájen v místě instalace do 3 pr. dnů od nahlášení závady
Záruka | 3 roky
Dodací lhůta | do 14 dnů od nabytí účinnosti smlouvy
Cena včetně DPH | max. 5 000 Kč

## Ultrabook 13" typ B
DNS_Ultrabook13"_typ_B |  | Nabídka (typ označení nebo p/n)
Šasi | hliníkové
Velikost obrazovky | 13,3" dotykový displej otočný o 360°
Rozlišení obrazovky | min. 1920 x 1080 FHD
Úprava povrchu obrazovky | lesklá, LED podsvícení
Procesor | x86-64 kompatibilní
Výkon | PassMark Average CPU Mark minimální hodnota 6400 dle http://www.cpubenchmark.net
Paměť RAM | min. 8 GB LPDDR3
Pevný disk | min. 512 GB M.2 SSD PCIe NVMe
Optická mechanika | ne
Wifi | ano, 802.11 ac
BlueTooth | ano
Vstupní a výstupní porty | min. 1x USB 3.1 Gen 1, min. 1x USB typ-C (Thunderbolt™ 3, podpora napájení a DisplayPort).
Výstup pro monitor | min. 1x HDMI 2.0 (konektor integrovaný v těle ultrabooku)
Čtečka paměťových karet | ano, microSD
Podsvícená klávesnice | ano
Interní reproduktory | ano
Interní mikrofon | ano
Webová kamera | ano
Hmotnost vč. baterie | max. 1,45 kg
Operační systém | Základní OS pro upgrade na Windows v rámci programu CAMPUS (OEM Win 10)
Požadavky na servis | Next bussines day
Záruční doba | 2 roky
Dodací lhůta | do 14 dnů od nabytí účinnosti smlouvy
Cena včetně DPH | max. 25 500 Kč

## LCD27" Výškově
DNS_LCD27" Výškově stavitelný |  | Nabídka (typ označení nebo p/n)
DNS_LCD24" Profi
Úhlopříčka | min. 27"
Podsvícení | LED
Rozlišení | min. 1920 x 1080, 16:9, IPS/VA/PLS
Úprava povrchu obrazovky | matná
Doba odezvy | max. 5 ms
Kontrast | min. 1000:1 typický, 5 000 000 : 1 ACR
Svítivost | min. 250 cd/m2
Vstupy | min. 1xHDMI, 1xD-Sub, 1xDVI-D nebo 1xDisplay Port
Propojovací kabel | HDMI A - HDMI A, min. HDMI rozhraní ver. 1.4, podpora digit. ochrany obsahu HDCP, kvalitní stínění, délka min. 1,5 m
Reproduktory | ano
Výškově nastavitelný podstavec | ano
Naklápění monitoru | ano
Servis | Záruční servisní zásah bude zahájen v místě instalace do 3 pr. dnů od nahlášení závady
Záruka | 3 roky
Dodací lhůta | do 14 dnů od nabytí účinnosti smlouvy
Cena včetně DPH | max. 6 000 Kč

## 60004546
60004546 DNS_NB_ATYP |  | Nabídka (typ označení nebo p/n)
Velikost obrazovky | 14"
Rozlišení obrazovky | min. 1920 x 1080 FHD
Úprava povrchu obrazovky | Matná, IPS
Procesor | x86-64 kompatibilní
Výkon | PassMark Average CPU Mark min. 6350 dle http://www.cpubenchmark.net, TDP max. 30W
Paměť RAM | min. 16 GB (1x16GB), 2666MHz
Pevný disk | min. 512 GB SSD M.2
Grafická karta | integrovaná
Optická mechanika | nepožadujeme
Wifi | ano, 802.11 ac
BlueTooth | ano, min. verze 5.0
Vstupní a výstupní porty | min. 1x USB 3.1 (Gen. 1) , 2x USB Type-C (min. 1x podpora napájení), 1x RJ-45, 1x HDMI, 1x kombinovaný konektor pro sluchátka/mikrofon
Interní reproduktory | ano
Interní mikrofon | ano
Webová kamera | ano
Čtečka paměťových karet | ano
Podsvícená klávesnice | ano
Zabezpečení | Vestavěná technologie min. TPM 2.0, otvor pro uzamčení skříně lankem
Baterie | výdrž min. 10 hodin
Napájecí adaptér | AC přes port USB-C, výkon max. 70W
Hmotnost vč. baterie | max. 2 kg
Operační systém | Základní OS pro upgrade na Windows v rámci programu CAMPUS
Požadavky na kompatibilitu | Kompatibilita s OS Windows 10, 64-bit a vyšší.
Záruční doba | min. 24 měsíců. Nabídnutá záruka musí být ověřitelné přímo u výrobce zařízení na veřejně přístupném webu. Zahájení opravy nejpozději následující pracovní den po nahlášení závady v místě instalace.
Dodací lhůta | do 21 dnů od nabytí účinnosti smlouvy
Max cena včetně DPH | 35000

## 60004547 20
60004547 20 DNS_PC_ATYP |  | Nabídka (typ označení nebo p/n jednotlivých komponent)
Základní deska | podpora min. 64 GB RAM, 4 sloty.
Procesor | x86-64 kompatibilní
Výkon procesoru | PassMark Average CPU Mark minimální hodnota 13 300 dle http://www.cpubenchmark.net ; TDP max. 70W
Paměť RAM | min. 16GB (2X8GB) DDR4
Pevný disk | min. 256GB, M.2
Mechaniky pro média | ano
Grafická karta | externí, min. 3x mDP 1.4 s rozlišením 4096x2160@60Hz, redukce na DP, podpora OpenGL 4.5 a vyšší, Direct X12 avyšší, min. 2GB GDDR5, propustnost paměti min. 30GB/s, výkon v benchmarku PassMark Average G3D Mark min. 3590 bodů
Zvuková karta | Integrovaná
Síťová karta | Interní 10/100/1000 Mb Ethernet, podpora WOL
Napájecí zdroj | max. 300W súčinností min 85% (80 Plus Bronze)
Skříň počítače | Small Form Factor bez jakýchkoliv krytek portů na předním panelu,beznástrojový přístup do skříně a k hlavním komponentům PC, možnost uzamčení skříně.
Vstupní a výstupní porty | Přední panel: min. 1x USB 3.1 typ A (5Gbps), 1x USB 3.1 typ C (10Gbps), 2x USB 2.0, 1x univerzální zvukový konektor typu JACK, 1x linkový výstup
Zadní panel: min. 4x USB 3.1 typ A (5 Gbps), 2x USB 2.0, 1x RJ-45 , 1x Univerzální zvukový konektor typu JACK, 1x seriový port
Klávesnice | USB, připojená kabelem, včetně numerické části, CZ/EN, délka kabelu min. 1,8m
Myš | USB, optická s rozlišení min. 1000 dpi, posuvné kolečko (3 tlačítka), dálka kabelu min. 1,8m
Operační systém | Základní pro upgrade na OS v rámci licenčního programu MS CAMPUS
Požadavky na kompatibilitu | Kompatibilita s OS Windows 10, 64-bit a vyšší.
BIOS management | Lokální nebo vzdálená možnost BIOS flash update a možnost zaheslování BIOSu, možnost zablokování vybraných zařízení a sběrnic tak, aby s nimi nemohl pracovat operační systém (alespoň v rozsahu DVD, USB porty), možnost povolit či zakázat používání jednotlivých USB portů jen pro zadní skupinu nebo jen pro přední skupinu, možnost povolit či zakázat používání USB portů jednotně a to pro přední či zadní skupinu portů
Zabezpečení | Vestavěná technologie min. TPM 2.0, otvor pro uzamčení skříně lankem
Enviromentální služby | min. EPEAT GOLD, Energy Star 6.x
Záruční doba | min. 36 měsíců. Nabídnutá záruka musí být poskytnutá přímo výrobcem zařízení a musí být ověřitelná na veřejně přístupném webu výrobce. Dokončená oprava PC, klávesnice a myši nejpozději následující pracovní den po nahlášení závady v místě instalace, oprava klávesnice a myši výměným způsobem.
Dodací lhůta | do 21 dnů od nabytí účinnosti smlouvy
Max cena včetně DPH | 35000

## 60004548
60004548 10 DNS_NB_ATYP |  | Nabídka (typ označení nebo p/n)
Velikost obrazovky | min. 15.6" IPS nebo VA
Rozlišení obrazovky | min. 1920 x 1080 FHD
Úprava povrchu obrazovky | antireflexní ,
Procesor | x86-64 kompatibilní
Výkon | PassMark Average CPU Mark minimální hodnota 6400 dle http://www.cpubenchmark.net na konci lhůty pro podání nabídek
Grafická karta | nesdílená min. 2GB grafické RAM
Paměť RAM | min. 8 GB min. DDR4
Pevný disk | min. M2 256 GB SSD, preferováno NVMe + HDD 1TB
Optická mechanika | NE
Síťová karta | Ano
Wifi | ano, wifi 6, 802.11ax
BlueTooth | Ano. 5,0
Vstupní a výstupní porty | min. 1x USB 3.x, 1x USB-C, 1x USB 2.0, vstup a výstup pro mikrofon a sluchátka nebo kombinovaný, 1x HDMI integrovaný v těle notebooku 1x RJ-45
Klávesnice | CZ podsvícená, s numerickou klávesnicí
Interní reproduktory | ano
Interní mikrofon | Není podmínkou
Čtečka pamětových karet | ano
Webová kamera | ano, min. HD 720p
Výdrž baterií | min. 11 hod.
Čtečka otisků prstů | ano
Hmotnost vč. baterií | max. 1,9 kg
Nabíjení | Přes USB-C
Konstrukce | Kov + plast
Operační systém | Základní OS pro upgrade na Windows v rámci programu CAMPUS (OEM Win 7/8/10)
Požadavky na servis | Záruční servisní zásah bude zahájen v místě instalace do 3 prac. dnů od nahlášení závady
Záruční doba | 2 roky
Dodací lhůta | do 21 dnů od nabytí účinnosti smlouvy
Max cena včetně DPH | 23000

## 60004550
60004550 10 DNS_TABLET_ATYP |  | Nabídka (typ označení nebo p/n)
Specifikace | Grafický tablet, který umožní psaný text převést do digitální podoby včetně pasivního pera.
Technologie | electromagnetická rezonance
Šasi | hliníkové
Velikost obrazovky | aktivní plocha min. 279 mm x 157 mm
Rozlišení | min. 5080 dpi
Typ displeje a úprava | IPS, 8192 úrovní přítlaku
Rozhraní | USB C
Hmotnost | max. 820g
Podporované operační systémy | min. Windows 10/8, Mac OS 10.8 a novější, Android 6 a novější
Kompatibilní aplikace | min. Adobe Photoshop, Corel Painter, Z-brush, Comic Studio, Smooth Draw, Illustrator
Příslušenství | datový kabel USB-C na USB, náhradní hroty do pera
Podpora pro praváky i leváky | ano
Požadavky na servis | Záruční servisní zásah bude zahájen v místě instalace příští pracovní den od nahlášení závady.
Záruční doba | min. 1 rok
Dodací lhůta | do 21 dnů od nabytí účinnosti smlouvy
Max cena včetně DPH | 4000

## 60004552
60004552 DNS_NB_ATYP |  | Nabídka (typ označení nebo p/n)
Velikost obrazovky | 15-15,6"
Barva | černá, šedá, stříbrná
Rozlišení obrazovky | min. 1920 x 1080 FHD
Úprava povrchu obrazovky | antireflexní / matná, LED podsvícení
Procesor | x86-64 kompatibilní,
Výkon | PassMark Average CPU Mark minimální hodnota 13000 dle http://www.cpubenchmark.net na konci lhůty pro podání nabídek
Grafický adaptér | Average G3D Mark minimální hodnota 2500 dle https://www.videocardbenchmark.net/
Paměť RAM | min. 16 GB DDR4
Pevný disk | min. 500GB NVMe SSD, rychlost čtení min. 3300 MB/s, rychlost zápisu min. 2300 MB/s
Optická mechanika | nepožadujeme
Síťová karta | Ethernet 100/1000 Mb, RJ 45
Wifi | ano, 802.11 ax
BlueTooth | ano
Vstupní a výstupní porty | 1x Display Port over USB Type CTM 3.2 Gen 2 with ThunderboltTM 3 with Power Delivery & Display Port 1.4, min. 3x USB 3.x, 1x HDMI.
Interní reproduktory | ano
Interní mikrofon | ano
Webová kamera | ano
Podsvícená klávesnice | ano
Oddělená numerická klávesnice | ano
Čtečka pamětových karet | ano
Hmotnost vč. baterie | Max 1.95 kg
Operační systém | Windows
Požadavky na servis | Min 3 roky NBD on site
Záruční doba | Min 3 roky
Dodací lhůta | do 21 dnů od nabytí účinnosti smlouvy
Cena včetně DPH | Max. 39900 Kč

## 60004553
60004553 DNS_NB_ATYP |  | Nabídka (typ označení nebo p/n)
Provedení notebooku | 2 v 1 (konvertibilní klávesnice)
Velikost obrazovky | 15-15,6"
Rozlišení obrazovky | min. 1920 x 1080 FHD
Obrazovka | dotyková, IPS, LED podsvícení, 16:9
Procesor | x86-64 kompatibilní
Výkon | PassMark Average CPU Mark minimální hodnota 6400 dle http://www.cpubenchmark.net
Grafický adaptér | integrovaná
Paměť RAM | min. 16 GB (1 × 16 GB) DDR4
Pevný disk | min. 512 GB SSD
Optická mechanika | nepožadujeme
Wifi | ano, 802.11a/b/g/n/ac (2x2)
BlueTooth | ano
Vstupní a výstupní porty | min. 1× USB-C 3.1 Gen 1 (pouze pro přenos dat, přenosová rychlost signálu 5 Gb/s) 2× USB 3.1 Gen 1 1× kombinovaný konektor sluchátek/mikrofonu 1× HDMI 1.4b
Interní reproduktory | ano
Interní mikrofon | ano
Webová kamera | ano
Podsvícená klávesnice | ano s numerickou částí
Čtečka pamětových karet | ano
Hmotnost vč. baterie | max. 2,0 kg
Operační systém | Základní OS pro upgrade na Windows v rámci programu CAMPUS (OEM Win 10)
Požadavky na servis | Záruční servisní zásah bude zahájen v místě instalace příští pracovní den od nahlášení závady
Záruční doba | min. 24 měsíců s možností prodloužení
Dodací lhůta | do 21 dnů od nabytí účinnosti smlouvy
Cena včetně DPH | max. 23 000 Kč

## 60004555
60004555 DNS_LCD_ATYP |  | Nabídka (typ označení nebo p/n)
DNS_LCD24" Profi
Úhlopříčka | min. 27"
Podsvícení | LED
Rozlišení | min 2560x1440, 16:9, IPS/VA/PLS
Úprava povrchu obrazovky | matná
Doba odezvy | max. 5 ms
Kontrast | min. 1000:1 typický, 5 000 000 : 1 ACR
Svítivost | min. 250 cd/m2
Vstupy | min. 1xHDMI, 1xDisplayPort
Propojovací kabel | HDMI A - HDMI A, min. HDMI rozhraní ver. 1.4, podpora digit. ochrany obsahu HDCP, kvalitní stínění, délka min. 1,5 m
Výškově nastavitelný podstavec | ano
Naklápění monitoru | ano
Servis | Záruční servisní zásah bude zahájen v místě instalace do 3 pr. dnů od nahlášení závady
Záruka | 3 roky
Dodací lhůta | do 21 dnů od nabytí účinnosti smlouvy
Cena včetně DPH | max. 10 000 Kč

## PC_ typ_B
DNS_PC_ typ_B |  | Nabídka (typ označení nebo p/n jednotlivých komponent)
Základní deska | 4 sloty RAM, SOLID kondenzátory, min. USB 3.0
Procesor | x86-64 kompatibilní
Výkon procesoru | PassMark Average CPU Mark minimální hodnota 13000 dle http://www.cpubenchmark.net na konci lhůty pro podání nabídek
Paměť RAM | min. 16 GB DDR4 (min. 2 moduly)
Pevný disk | min. 1 x 512 GB SSD M.2 NVMe a 1 x 1 TB, SATA 6 Gb/s, min.7200 ot./min
Optická mechanika | DVD+-RW/RAM/DL
Grafická karta | externí grafická karta, PCIe x16, min. 4 GB RAM, DVI, HDMI, šířka paměťové sběrnice 128 bit, podpora min. DX 11
Zvuková karta | integrovaná na základní desce, min. konfigurace 7.1
Napájecí zdroj | min. 450 W, aktivní PFC, splňující normu min. 80PLUS BRONZE
Síťová karta | 10/100/1000 Mb Ethernet, RJ 45, s podporou PXE
Skříň počítače | miditower, bez jakýchkoliv krytek USB portů a DVD mechanik, zadní ventilátor min. 120mm s regulací otáček řízenou základní deskou
Chladič procesoru | chladič procesoru osazen ventilátorem min. 120mm, regulace otáček řízena základní deskou
Vstupní a výstupní porty | min. 2 x USB 3.0 porty , min 2 porty na předním panelu, vstup a výstup pro slucháka a mikrofon na předním panelu
Klávesnice | USB, připojená kabelem, CZ/EN, bez multimediálních kláves
Myš | USB, optická, připojená kabelem, 2 tlačítka + kolečko
Operační systém | Základní OS pro upgrade na Windows v rámci programu CAMPUS (OEM W10)
Požadavky na kompatibilitu | kompatibilita s OS Windows 10
Požadavky na rozšiřitelnost | volná 1 pozice pro 5,25" mechaniku nebo disk, volná 1 pozice pro 3,5" mechaniku
Požadavky na servis | Záruční servisní zásah bude zahájen v místě instalace do 3 pr. dnů s ukončením do 7 pr. dnů od nahlášení závady
Záruční doba | 3 roky na sestavu
Dodací lhůta | do 14 dnů od nabytí účinnosti smlouvy
Cena včetně DPH | max. 17 000 Kč

## 60004557
60004557 DNS_NB_ATYP |  | Nabídka (typ označení nebo p/n)
Velikost obrazovky | 15,6"
Rozlišení obrazovky | 15.6" FHD (1920x1080)
Úprava povrchu obrazovky | matný, IPS, LED podsvícení
Procesor | TDP max. 25W
Výkon procesoru | PassMark Average CPU Mark minimální hodnota 6250 dle http://www.cpubenchmark.net na konci lhůty pro podání nabídek
Grafický adaptér | GPU Benchmark min. 2500, min. 2GB GDDR5, certifikace pro CAD systémy požadavek na certifikát ISV od dodavatelů 3dsMax®, AutoCAD®, CATIA®, Decision Space®, Petrel® a Vectorworks®
Paměť RAM | min. 16GB DDR4 (1 slot obsazený, min. 1 volný slot)
Pevný disk | min. 512 GB SSD PCIe M.2
Optická mechanika | ne
Síťová karta | ethernet RJ-45
Wifi | ano, 802.11 ac
BlueTooth | ano, min. bluetooth 5.0
Vstupní a výstupní porty | min. 2x USB 3.1 Gen 1 (jeden z nich stále napájený), min. 1x USB 3.1 Typ-C Gen 2 ( Thunderbolt), min. 1x HDMI, ethernet (RJ-45), audio vstup/výstup, možnost dokování
Interní reproduktory | ano
Interní mikrofon | ano
Webová kamera | ano
Podsvícená klávesnice | ano
Oddělená numerická klávesnice | ano, s hardwarovými klávesami (ne symboly na touchpadu apod.)
Hmotnost vč. Baterie | max. 1,8 kg
Operační systém | Microsoft Windows 10 PRO 64bit
Požadavky na servis | Záruční servisní zásah bude zahájen v místě instalace do 3 prac. dnů od nahlášení závady
Záruční doba | 3 roky
Dodací lhůta | do 21 dnů od oboustranného podepsání smlouvy
Cena včetně DPH | max. 40 000 Kč

## Ultrabook 13" typ A
DNS_Ultrabook13"_typ_A |  | Nabídka (typ označení nebo p/n)
Velikost obrazovky | 13"-14"
Rozlišení obrazovky | min. 1920 x 1080 FHD,
Úprava povrchu obrazovky | matné / lesklé, LED podsvícení, IPS
Procesor | x86-64 kompatibilní
Výkon | PassMark Average CPU Mark minimální hodnota 6 300 dle http://www.cpubenchmark.net na konci lhůty pro podání nabídek
Paměť RAM | min. 8 GB min. DDR4
Pevný disk | min. 256 GB SSD
Optická mechanika | ne
Wifi | ano, WiFI 802.11 ac nebo WiFI 802.11 ax
BlueTooth | ano
Vstupní a výstupní porty | min. 1x USB-C 3.1 (podpora Power Delivery a DP), 2x USB 3.1 Gen 1,
Výstup pro externí monitor | min. 1x HDMI (konektor integrován v těle notebooku)
Podsvícená klávesnice | ano
Interní reproduktory | ano
Interní mikrofon | ano
Webová kamera | ano
Čtečka pamětových karet | ano
Hmotnost vč. baterie | max. 1,8 kg
Operační systém | Základní OS pro upgrade na Windows v rámci programu CAMPUS (OEM Win 10)
Požadavky na servis | Záruční servisní zásah bude zahájen v místě instalace do 3 prac. dnů od nahlášení závady
Záruční doba | 2 roky
Dodací lhůta | do 14 dnů od nabytí účinnosti smlouvy
Cena včetně DPH | max. 18 000 Kč

## NB15" typ A
DNS_NB15"_typ_A |  | Nabídka (typ označení nebo p/n)
Velikost obrazovky | 15-15,6"
Rozlišení obrazovky | min. 1920 x 1080
Úprava povrchu obrazovky | matná / antireflexní
Procesor | x86-64 kompatibilní
Výkon | PassMark Average CPU Mark minimální hodnota 7900 dle http://www.cpubenchmark.net na konci lhůty pro podání nabídek
Paměť RAM | min. 8 GB
Pevný disk | min. 256 GB SSD
Optická mechanika | DVD+-RW/RAM/DL
Síťová karta | Ethernet 100/1000 Mb, RJ 45
Wifi | ano, 802.11 b/g/n
BlueTooth | ano
Vstupní a výstupní porty | min. 1 x USB 3.0, vstup a výstup pro mikrofon a sluchátka, výstup pro externí monitor
Interní reproduktory | ano
Interní mikrofon | ano
Čtečka pamětových karet | ano
Oddělená numerická klávesnice | ano
Webová kamera | ano
Hmotnost vč. baterie | max. 2,5 kg
Operační systém | Základní OS pro upgrade na Windows v rámci programu CAMPUS (OEM Win 10)
Požadavky na servis | Záruční servisní zásah bude zahájen v místě instalace do 3 prac. dnů od nahlášení závady
Záruční doba | 2 roky
Dodací lhůta | do 14 dnů od nabytí účinnosti smlouvy
Cena včetně DPH | max. 14 000 Kč

## 60004561
60004561 DNS_TISK_ATYP |  | Nabídka (typ označení nebo p/n)
Multifunkční barevná
Technologie tisku | barevný laserový/LED tisk
Formát | A4
Rychlost tisku | minimálně 25 stran za minutu černobíle i barevně
Pamět | min. 512MB
Rozlišení č/B tisku | min. 600x600 dpi
rozlišení barevného tisku | min. 600x600 dpi
Vstupní zásobník | min. 250 listů
Duplexní tisk | ano, automatický (manuální duplex nevyhovuje)
Rozhranní | USB 2.0, Ethernet 100 Mb, RJ45
měsíční zátěž | 50 000 stran
Standardní vstupní zařízení pro manipulaci s papírem | Víceúčelový zásobník na 50 listů, vstupní zásobník na 250 listů, automatický podavač na 50 listů
Skener | plochý barevný
Rozlišení optiského skenování | optické min. 1200x1200
Oboustranné skenování pomocí automatického podavače | ano
Rozlišení kopírování (text a grafika) barevný+ č/b | 600x600 dpi
Nastavení zmenšení a zvětšení | 600x600 dpi
Automatický podavač (ADF) | ano
Funkce kopírování | ano
kapacita automatického podavače dokumentů | standartně , 50 narovnaných listů
Standartní funkce digitálního odesílání | Skenování do e-mailu s vyhledáváním e-mailových adres LDAP; Skenování do síťové složky; Skenování do USB; Skenování do aplikace Microsoft SharePoint; Skenování do počítače pomocí softwaru; Archivace faxů do síťové složky; Archivace faxů do e-mailu; Faxování do počítače; Povolení/zakázání faxování; Rychlé nastavení
Mmožnost mobilního tisku | Apple AirPrint™; Google Cloud Print™; HP ePrint; Aplikace HP Smart; Mobilní aplikace; Certifikace Mopria™; Podpora řešení Roam pro snadný tisk
Kompatibilita | Microsoft Windows Vista, Microsoft Windows 7/8/10, drivery 64 bit.
Emulace | min. PCL 5/PCL 6
Servis | Záruční servisní zásah bude zahájen v místě instalace do 3 pr. dnů od nahlášení závady
hmotnost | do 25 kg
maximální rozměry | 426 x 652 x 414 mm
Záruční doba | 2 roky
Dodací lhůta | do 21 dnů od nabytí účinnosti smlouvy
Cena včetně DPH | max 12500 Kč

## NB17"
DNS_NB17" |  | Nabídka (typ označení nebo p/n)
Velikost obrazovky | min. 17" - 17,6"
Rozlišení obrazovky | min. 1920 x 1080 FHD
Úprava povrchu obrazovky | matná/antireflexní , LED podsvícení
Procesor | x86-64 kompatibilní
Výkon | PassMark Average CPU Mark minimální hodnota 6350 dle http://www.cpubenchmark.net na konci lhůty pro podání nabídek
Grafická karta | nesdílená min. 2GB grafické RAM
Paměť RAM | min. 8 GB min. DDR4
Pevný disk | min. 256 GB SSD + min. 1TB HDD nebo min. 512 GB SSD
Optická mechanika | DVD+-RW/RAM/DL
Síťová karta | ethernet 100/1000 Mb, RJ 45
Wifi | ano, 802.11 ac
BlueTooth | ano
Vstupní a výstupní porty | min. 1 x USB 3.0, vstup a výstup pro mikrofon a sluchátka, výstup pro externí monitor
Interní reproduktory | ano
Interní mikrofon | ano
Čtečka pamětových karet | ano
Webová kamera | ano
Výdrž baterií | min. 3 hod.
Hmotnost vč. baterií | max. 3,5 kg
Operační systém | Základní OS pro upgrade na Windows v rámci programu CAMPUS (OEM Win 10)
Požadavky na servis | Záruční servisní zásah bude zahájen v místě instalace do 3 prac. dnů od nahlášení závady
Záruční doba | 2 roky
Dodací lhůta | do 14 dnů od nabytí účinnosti smlouvy
Cena včetně DPH | max. 21 000 Kč

## 60004563 10
60004563 10DNS_PC_ATYP |  | Nabídka (typ označení nebo p/n jednotlivých komponent)
Procesor | x86-64 kompatibilní, TDP 105W, Desktop, min. 16 jader PassMark Average CPU Mark minimální hodnota 39000, Kompatibilní s nabízenou základní deskou
Chladič CPU | Chlazení vzduchem Výška 165 mm Hmotnost max. 1320 g Bez podsvícení 300-1500 ot/min Samostabilizující olejové ložisko Maximální hlučnost: 24,6 dB Průtok vzduchu 82,5 CFM (min. 140 m3/h) Výdrž min. 150.000 h. Automatická regulace otáček Průměr ventilátoru 140 mm Socket AM4 Počet heatpipe 6×
Základní deska | Formát ATX, kompatibilní s nabízeným CPU podpora CPU s integrovaným GPU min. 4x DIMM DDR4 Dual-channel - podpora až 4400MHz, Integrovaná síťová karta, Integrovaná zvuková karta, PCI Express 4.0, M.2 , Serial ATA III, UEFI BIOS, chladiče mosfetů, AMD CrossFireX Technologies Konektory externí: DisplayPort, HDMI, Jack, RJ-45 (LAN) 1Gbps, S/PDIF, USB 2.0, USB 3.2 Gen 1, USB 3.2 Gen 2, USB-C Konektory interní: ARGB LED Header, COM bracket, Front Panel Audio konektor, M.2 Socket, RGB LED Header, Serial ATA III, Thunderbolt, TPM, USB 2.0 bracket, USB 3.0 (3.1 gen1) bracket 2x PCI Express x16 3x PCI Express x1 2x M.2 sloty 2 2x USB 2.0 4x USB 3.2 Gen 1 (USB 3.0) 2x USB 3.2 Gen 2 6x Serial ATA III Počet kanálů zvukové karty: 8
Grafický adaptér | Desktop dedikovaná grafická karta min. 2GB RAM GDDR5 64-Bit (6008MHz), Frekvence jádra: 1228 MHz Počet stream procesorů 384× DP + HDMI PCIe x16 3.0 Verze DirectX 12 Verze OpenGL 4.5 Passmark G3D Mark minimální hodnota 2200
Paměť RAM | 2ks DDR4 2x32GB modul 3200 MHz CL16-20-20-38, 1.35 V propustnost 256 MB/s Kompatibilní s nabízenou základní deskou
Pevný disk | 1ks 1TB SSD disk M.2 čtení/zápis 3400MB/s / 2500MB/s rychlost náhodného zápisu/čtení: 500 000 IOPS/450 000 IOPS 2ks 8TB 3,5", SATA III, min. rychlost přenosu 210 MB/s, cache 256 MB, 7200 ot/min
Zdroj | min. 750W, ATX 2.4, 80 Plus GOLD, 120mm ventilátor s tepelně kontrolovaným chodem, prodloužená životnost kondenzátorů, semimodulární odpojitelné kabely, Aktivní PFC, Síťový vypínač ATX 20+4 pin, CPU 8pin / 4+4pin, Floppy 4pin, Molex 4pin, PCI-E 8pin / 6+2pin, SATA 15pin Serial ATA 15-pin min. 8× Molex HDD 4-pin min. 8× Molex FDD 4-pin min. 2×
Počítačová skříň | Midi Tower, průhledná bočnice z temperovaného skla, perforované čelo ATX, mATX (Micro ATX), mITX (Mini ITX) Cable management prachové filtry bez zdroje bez podsvícení min. 3× interní 2,5" sloty min. 2× interní 2.5"/3.5" sloty Přední panel seshora, I/O Porty a ovládání: min. 2x USB 3.2 Gen 1 (USB 3.0) Sluchátka Mikrofon Zapnutí Reset délka grafické karty až 315 mm výška chladiče CPU až 172 mm Počet pozic pro ventilátory: min. 7× Počet osazených ventilátorů: min. 2x120mm Materiál: ocel
Operační systém | Základní OS pro upgrade na Windows v rámci programu CAMPUS, WIN 7/8/10
Servis | Sestavení, zahoření
Záruční doba sestavy | min. 2 roky
Dodací lhůta | do 40 dnů od nabytí účinnosti smlouvy
Max cena včetně DPH | 63000

## 60004563 20
60004563 20DNS_LCD_ATYP |  | Nabídka (typ označení nebo p/n)
Uhlopříčka | 34"
Podsvícení | LED IPS
Rolišení | Quad HD 3440 x 1440
Obrazovka | prohnutá, matná, antireflexní, nedotyková, FreeSync, filtr modrého světla, barevné pokrytí (sRGB) min 99%
Formát | 21:9 širokoúhlý
Doba odezvy | max. 5 ms s funkcí Overdrive
Kontrast | min 1000:1
Svítivost | min 300 cd/m2
Úhel pohledu ver. X hor. | 178/178
Rozhraní | min. 2x HDMI 2.0, min 1x DP 1.2, min 4x USB 3.0 (USB-A/USB-B)
Výbava | Náklon -5° až 25°
VESA | NE
Spotřeba | Stand-by režim 0.3W, maximální 71W
Součást dodávky - kabely | HDMI High Speed, pozlacene kon., min 1.5m
záruka | min 2 roky
Dodací lhůta | do 21 dnů od nabytí účinnosti smlouvy
Max cena včetně DPH | 14500 kč

## 60004566
60004566 10 DNS_NB_ATYP |  | Nabídka (typ označení nebo p/n)
Velikost obrazovky | 15-15,6"
Rozlišení obrazovky | min. 1920 x 1080 FHD
Úprava povrchu obrazovky | antireflexní / matná, LED podsvícení, IPS/WVA
Procesor | x86-64 kompatibilní
Výkon | PassMark Average CPU Mark minimální hodnota 12 500 dle http://www.cpubenchmark.net na konci lhůty pro podání nabídek
Grafický adaptér | nesdílená paměť min 6GB
Paměť RAM | min 16 GB DDR4
Pevný disk | min 1000 GB SSD M.2 NVMe
Optická mechanika | nepožadujeme
Síťová karta | Ethernet 100/1000 Mb, RJ 45
Wifi | ano, 802.11 ac
BlueTooth | ano
Vstupní a výstupní porty | min. 2x USB 2.0 min. 1x USB 3.2 min. 1x RJ-45 min. 1x USB typ C gen.2 (Thunderbolt 3 + DP) min. 1x HDMI integrovaný v těle notebooku
Interní reproduktory | ano
Interní mikrofon | ano
Webová kamera | ano
Podsvícená klávesnice | ano
Oddělená numerická klávesnice | ano
Čtečka pamětových karet | ano
Hmotnost vč. baterie | max 2,35 kg
Operační systém | Základní OS pro upgrade na Windows v rámci programu CAMPUS (OEM Win 10)
Požadavky na servis | NBD
Záruční doba | 2 roky
Dodací lhůta | do 21 dnů od nabytí účinnosti smlouvy
Cena včetně DPH | max. 40 000kč

## PC_ typ_A
DNS_PC_ typ_A |  | Nabídka (typ označení nebo p/n) | Nabídka (typ označení nebo p/n jednotlivých komponent)
Základní deska | SOLID kondenzátory, min. USB 3.0
Procesor | x86-64 kompatibilní
Výkon procesoru | PassMark Average CPU Mark minimální hodnota 5000 dle http://www.cpubenchmark.net na konci lhůty pro podání nabídek | Intel Core i5-2400S @ 2.50GHz
Paměť RAM | min. 8GB DDR4
Pevný disk | min. 480 GB, SSD
Optická mechanika | DVD+-RW/RAM/DL
Grafická karta | sdílená
Zvuková karta | integrovaná na základní desce, min. konfigurace 7.1
Napájecí zdroj | aktivní PFC, splňující normu min. 80PLUS
Síťová karta | 10/100/1000 Mb Ethernet, RJ 45, s podporou PXE
Skříň počítače | minitower nebo tower, bez jakýchkoliv krytek USB portů a DVD mechanik
Vstupní a výstupní porty | min. 2 x USB 3.0 porty , min 2 porty na předním panelu, vstup a výstup pro slucháka a mikrofon na předním panelu
Klávesnice | USB, připojená kabelem, CZ/EN, bez multimediálních kláves
Myš | USB, optická, připojená kabelem, min. 2 tlačítka + kolečko
Operační systém | Základní OS pro upgrade na Windows v rámci programu CAMPUS (OEM W10)
Požadavky na kompatibilitu | kompatibilita s OS Windows 10
Požadavky na rozšiřitelnost | volná 1 pozice pro 5,25" mechaniku nebo disk
Požadavky na servis | Záruční servisní zásah bude zahájen v místě instalace. Zahájení opravy následující pracovní den od nahlášení závady.
Záruční doba | min. 36 měsíců (poskytovaná výrobcem na celou sestavu)
Dodací lhůta | do 14 dnů od nabytí účinnosti smlouvy
Cena včetně DPH | max. 12 500 Kč

## 60004568
60004568 DNS_DNS_TABLET_ATYP |  | Nabídka (typ označení nebo p/n)
Velikost obrazovky | 11"
Rozlišení obrazovky | min. 2388 × 1668
Paměť RAM | min. 6 GB
Interní paměť | min. 256 GB
Mobilní připojení | porpora LTE
Wifi | verze 6.0, 802.11ax
BlueTooth | ano
Interní reproduktory | ano
Interní mikrofon | ano
Ovládací pero | Bluetooth, Stínování náklonem ruky, Tlakové senzory, podpora gest, Baterie až 12h, 2. generace pro Ipad pro
kamera | ano vpředu i vzadu
Hmotnost vč. baterie | max. 0,5 kg
Rok vydání | 2020
Operační systém | iOS, iPadOS
Požadavky na servis | Záruční servisní zásah bude zahájen v místě instalace do 3 prac. dnů od nahlášení závady
Záruční doba | min. 1 rok
Dodací lhůta | do 21 dnů od nabytí účinnosti smlouvy
Cena včetně DPH | max. 35 000 Kč
Zdůvodnění: | V rámci výuky online budou vytvářena výková videa a prezentace s využitím dotykového pera s funkcí ProMotion a umisťována do služby iTunes.

## 60004569
60004569 TABLET_ATYP (Interaktivní pen displej) |  | Nabídka (typ označení nebo p/n)
Úhlopříčka displeje | 13,3" (33,78 cm)
Rozlišení obrazovky | 1920x1080
Technologie displeje | AHVA
Počet úrovní přítlaku | 4096
Aktivní plocha | 294x166mm
Rozlišení snímací vrstvy | 2540 lpi
Barevný gamut | 72% NTSC (CIE1931) typicky
Rozhraní | HDMI
Pero | ano součástí , bezdrátové, bez baterie s 4.096 úrovněmi přítlaku; jedno nastavitelné tlačítko
Kompatibilita | Windows, MacOS a vybranými Android zařízeními
Hmotnost | max. 1 kg
dodací lhůta | do 40 dní od nabytí účinnosti smlouvy
záruční doba | 24 měsíců
Dodací lhůta | do 21 dnů od nabytí účinnosti smlouvy
Max cena včetně DPH | 12000kč

## 60004570
60004570 DNS_LCD_ATYP |  | Nabídka (typ označení nebo p/n)
DNS_LCD24" Profi
Úhlopříčka | min. 23,8"
Podsvícení | LED
Rozlišení | min. 1920×1080, IPS
Úprava povrchu obrazovky | matná
Doba odezvy | max. 6 ms
Kontrast | min. 1000:1
Svítivost | min. 250 cd/m2
Pozorovací úhel | 178°/178°
Vstupy /výstup | min. 1x HDMI, 1x DisplayPort, 1x D-Sub, 2x USB 3.0
Reproduktory | ano,min. 2x3W
Webová kamera | ano, vestavěná s mikrofonem, min. FHD s IR
Naklápění monitoru | ano
Výškově nastavitelný podstavec | ano
Pivot | ano
Propojovací kabel | HDMI A - HDMI A, min. HDMI rozhraní ver. 1.4, podpora digit. ochrany obsahu HDCP, kvalitní stínění, délka min. 1,5 m
Servis | Záruční servisní zásah bude zahájen v místě instalace do 3 pr. dnů od nahlášení závady
Záruka | 3 roky
Dodací lhůta | do 21 dnů od nabytí účinnosti smlouvy
Max cena včetně DPH | 6000

## 60004571
60004571 DNS_NB_ATYP |  | Nabídka (typ označení nebo p/n)
Velikost obrazovky | 15-15,6"
Rozlišení obrazovky | min. 1920 x 1080 FHD
Úprava povrchu obrazovky | antireflexní / matná, LED podsvícení, IPS
Procesor | x86-64 kompatibilní, min. 4 jádra, min. 8 vláken
Výkon | PassMark Average CPU Mark minimální hodnota 6150 dle http://www.cpubenchmark.net na konci lhůty pro podání nabídek
Grafický adaptér | integrovaný
Paměť RAM | min. 8 GB DDR4
Pevný disk | min. 256 GB SSD NVMe M.2 + volný slot na na 2,5" disk
Optická mechanika | nepožadujeme
Síťová karta | Ethernet 100/1000 Mb, RJ 45
Wifi | ano, min. WiFi 6 ax
BlueTooth | ano, min. 5.0
Vstupní a výstupní porty | min. 2 x USB 3.1, min. 1 x USB 3.1 typ-C (podpora Display port), vstup a výstup pro mikrofon a sluchátka, výstupy pro externí monitor VGA(D-Sub) a HDMI - všechny vstupy/výstupy budou integrovány v těle notebooku
Interní reproduktory | ano
Interní mikrofon | ano, min. duální
Webová kamera | ano
Oddělená numerická klávesnice | ano
Čtečka pamětových karet | ano
Hmotnost vč. baterie | max. 2,2 kg
Operační systém | OEM Win 10 Pro 64bit CZ
Požadavky na servis | Záruční servisní zásah bude zahájen v místě instalace příští pracovní den od nahlášení závady
Záruční doba | 2 roky
Dodací lhůta | do 21 dnů od nabytí účinnosti smlouvy
Cena včetně DPH | max. 25 000 Kč