## 60004490 10
60004490 10 DNS_NB_ATYP |  | Nabídka (typ označení nebo p/n)
Velikost obrazovky | min. 14" FHD
Rozlišení obrazovky | min. 1920 x 1080 px, 16:9
Úprava povrchu obrazovky | IPS Low Power min. 400nits, matný
Procesor | x86-64 kompatibilní, TDP 15W, PassMark Average CPU Mark minimální hodnota 15000
Grafický adaptér | Integrovaná, Passmark G3D Mark minimální hodnota 1400
Paměť RAM | 16GB DDR4 3200MHz
Pevný disk | 1TB SSD M.2 (2280) PCIe NVMe Opal TLC 3.0x2
Optická jednotka | ne
Wifi | WiFi 6 802.11 AX
BlueTooth | ano, min. v 5
4G/LTE | ano, LTE-A, CAT9
Audio | Dolby audio
Vstupní a výstupní porty | min. 1x HDMI 2.0 min. 2x USB 3.x Gen 1 (jeden stále napájený), min. 2x USB-C Gen2, audio vstup/výstup, čtečka paměťových karet, čtečka otisků prstů, RJ45 (gigabit ethernet) kombinovaný port sluchátka/mikrofon
Interní reproduktory | ano
Interní mikrofon | duální mikrofon
Klávesnice | podsvícená klávesnice bez numerické klávesnice odolná proti polití
Polohovací zařízení | trackpoint + touchpad
Webová kamera | HD720p web kamera + IRcam s mechanickým zavíráním
Výdrž/kapacita baterií | min. 50Wh / min. 14 hod. výdrž
Hmotnost vč. Baterie | max. 1,60 kg
Operační systém | Základní OS pro upgrade na Windows v rámci programu CAMPUS, WIN 7/8/10
Zabezpečení | slot pro zámek Kensington TPM 2.0
Dokovací konektor | podpora dokování USB-C boční mechanický dokovací port
Záruční doba | 2 roky
Součást dodávky | klávesnice USB černá, myš optická USB černá, propojovací kabel HDMI/HDMI min. 1,5m,
Napájecí adaptér | min. 65W USB-C
Dodací lhůta | do 35 dnů od nabytí účinnosti smlouvy
Max cena včetně DPH | 40000

## 60004490 30
60004490 30 DNS_NB_ATYP |  | Nabídka (typ označení nebo p/n)
Velikost obrazovky | min. 15,6" FHD
Rozlišení obrazovky | min. 1920 x 1080 px, 16:9
Úprava povrchu obrazovky | IPS 250nits, matný, nedotykový
Procesor | x86-64 kompatibilní, TDP 15W, PassMark Average CPU Mark minimální hodnota 6800
Grafický adaptér | Passmark G3D Mark minimální hodnota 900
Paměť RAM | 16GB 2666MHz DDR4 SODIMM on-board 1x volný slot
Pevný disk | 512GB SSD M.2 2280 PCIe NVMe Opal2
Optická jednotka | ne
Wifi | WiFi 6 802.11 AX
BlueTooth | ano, min. v 5
4G/LTE | ano, LTE-A
Audio | Dolby audio
Vstupní a výstupní porty | min. 1x HDMI 1.4 min. 2x USB 3.x Gen 1 (jeden stále napájený), min. 2x USB-C (1 Thunderbolt 3), audio vstup/výstup, čtečka paměťových karet, čtečka otisků prstů, RJ45 (gigabit ethernet) kombinovaný port sluchátka/mikrofon
Interní reproduktory | ano
Interní mikrofon | duální mikrofon
Klávesnice | podsvícená klávesnice včetně numerické klávesnice odolná proti polití
Polohovací zařízení | trackpoint + touchpad
Webová kamera | HD720p web kamera + IRcam s mechanickým zavíráním
Výdrž/kapacita baterií | min. 57Wh / min. 15 hod. výdrž
Hmotnost vč. Baterie | max. 1,85 kg
Operační systém | Základní OS pro upgrade na Windows v rámci programu CAMPUS, WIN 7/8/10
Zabezpečení | slot pro zámek Kensington dTPM 2.0
Dokovací konektor | podpora Thunderbolt Dock Gen 2 boční mechanický dokovací port
Záruční doba | 2 roky
Součást dodávky | klávesnice USB černá, myš optická USB černá, propojovací kabel HDMI/HDMI min. 1,5m,
Napájecí adaptér | min. 65W USB-C
Dodací lhůta | do 35 dnů od nabytí účinnosti smlouvy
Max cena včetně DPH | 45000

## 60004490 40
60004490 40 DNS_dalsi_AVT_ATYP |  | Nabídka (typ označení nebo p/n)
Dokovací/nabíjecí konektor | Thunderbolt 3
Vstupní a výstupní porty | min. 1 x Thunderbolt 3, min. 5 x USB 3.1, min. 2 x HDMI, min. 2 x DisplayPort, min. 1 x RJ-45, min. 1 x 3,5 mm combo jack
Podpora 4K rozlišení | ano, až 3 monitory
Hmotnost | max. 0,550 kg
Kompatibilita | Kompatibilní s nákupem ATYP notebooky - 60004490 10 a 60004490 30
Záruční doba | min. 2 roky
Součást dodávky | Napájecí adaptér a Thunderbolt 3 kabel
Napájecí adaptér | min. 135 W
Dodací lhůta | do 35 dnů od nabytí účinnosti smlouvy
Max cena včetně DPH | 7000

## 60004539
60004539 DNS_TABLET_ATYP |  | Nabídka (typ označení nebo p/n)
Velikost obrazovky | min. 11" (úhlopříčně) Multi‑Touch displej s LED podsvícením
Rozlišení obrazovky | Liquid Retina, min. 2388x1668 při 264 pixelech na palec (ppi), 120Hz
Úprava povrchu obrazovky | Multi‑Touch displej s LED podsvícením a technologií IPS, technologie ProMotion, TrueTone display, široký barevný rozsah (P3), Oleofobní úprava proti šmouhám, Plně laminovaný displej, Antireflexní vrstva, 1,8% odrazivost Jas 600 nitů
Procesor | Čip A12Z Bionic s 64bitovou architekturou Neural Engine Integrovaný koprocesor M12
Kapacita | min. 512 GB
Wifi + Cellular | Wi‑Fi 6 802.11ax, dvě pásma současně (2,4 GHz a 5 GHz), HT80 s MIMO Wi‑Fi + Cellular modely UMTS/HSPA/​HSPA+/DC‑HSDPA (850, 900, 1700/2100, 1900, 2100 MHz); GSM/EDGE (850, 900, 1800, 1900 MHz) LTE gigabitové třídy (modely A2068 a A2069: pásma 1, 2, 3, 4, 5, 7, 8, 12, 13, 14, 17, 18, 19, 20, 25, 26, 29, 30, 34, 38, 39, 40, 41, 42, 46, 48, 66, 71)4 Volání přes Wi‑Fi4
SIM karta | Nano‑SIM (podporuje Apple SIM) eSIM
BlueTooth | ano, min. v 5.0
Tlačítka / konektory | USB-C konektor 4 zabudované reproduktory 5 mikrofonů Smart Connector Vypnutí/Zapnutí resp. Spánek/Probuzení Slot pro nano-SIM kartu Magnetický konektor Zvýšení/Snížení hlasitosti
Interní reproduktory | 4-reproduktorový zvuk
Interní mikrofon | 5 mikrofonů ve studiové kvalitě pro hovory, nahrávání videa a zvuku
Webová kamera | 4K video při 24 fps, 30 fps nebo 60 fps (širokoúhlý) a 60 fps (ultraširokoúhlý) 1080p HD video při 30 fps nebo 60 fps 720p HD video při 30 fps True Tone blesk Zpomalené video v rozlišení 1080p při 120 fps nebo 240 fps (širokoúhlý), 240 fps (ultraširokoúhlý) Časosběrné video se stabilizací Kinematografická stabilizace videa (1080p a 720p) Kontinuální autofokus při nahrávání videa Potlačení šumu Snímání 8-MP fotek při nahrávání 4K videa Zoom při přehrávání Ukládání videí s údajem o poloee Formáty ukládání videa: HEVC a H.264
Snímače | Face ID Laserový LiDAR senzor Trojosový gyroskop Akcelerometer Snímač okolitého svetla Barometer
Face ID | TrueDepth kamera pro rozpoznávání tváře Odemknutí iPadu Zabezpečení osobních dat v aplikacích iPadu Nákupy v iTunes Store, App Store a Apple Books
Fotoaparát | Širokoúhlý: 12 MP, Clona f/1,8 Ultra širokoúhlý (zorné pole 125°): 10 MP, Clona f/2,4 2x optický zoom a až 5x digitální zoom Pětičlenný objektiv (širokoúhlý a ultraširokoúhlý) True Tone blesk Panorama (až 63 MP) Kryt objektivu ze safírového křišťálu Snímač se zadním osvitem Hybridní infračervený filtr Automatické zaostřování technologií Focus Pixels (širokoúhlý objektiv) Zaostřování ťuknutím technologií Focus Pixels (širokoúhlý objektiv) Fotky a Live Photos se širokým barevným rozsahem Ovládání expozice Potlačení šumu Smart HDR pro fotky Automatická stabilizace obrazu
Výdrž/kapacita baterií | Zabudovaná nabíjecí litium-polymérová baterie 28,65 Wh Dobíjení přes USB-C port prostřednictvím adaptéru nebo USB-C rozhraní počítače
Barva | Vesmírně šedá
Operační systém | iPadOS
Zpřístupnění | VoiceOver Zvětšení LupaSwitch Control Skryté titulky AssistiveTouch Předčítání obsahu obrazovky
Hmotnost | max. 500g
Součást balení | USB-C nabíjecí kabel (1 metr) Napájecí adaptér USB-C 18W
Odůvodnění nákupu | Zajištění kompatibility s ostatními zařízeními MacBook Pro, iPhone 11 Pro, AppleTV pro plnou funkčnost mobilní kanceláře: 1. z důvodu bezdrátového přenosu dat mezi zařízeními prostřednictvím technologie AirDrop 2. z důvodu sdílení obrazovek a prezentace prostřednictvím technologie AirPlay 3. z důvodu rozšíření desktopu MacBook Pro prostřednictvím služby Sidecar 4. plně kompatibilního přenosu ručně psaných poznámek z tabletu na MacBook Pro 5. online prezentace ručně psaných poznámek na TV či projekční plochy pomocí Airplay
Dodací lhůta | do 21 dnů od nabytí účinnosti smlouvy
Max cena včetně DPH | 36500

## 60004572
60004572 10 DNS_NB_ATYP |  | Nabídka (typ označení nebo p/n)
Velikost obrazovky | 15,6"
Rozlišení obrazovky | min. 1920 x 1080 FHD
Úprava povrchu obrazovky | antireflexní / matná, LED podsvícení, IPS
Procesor | x86-64 kompatibilní
Výkon | PassMark Average CPU Mark minimální hodnota 12 500 dle http://www.cpubenchmark.net na konci lhůty pro podání nabídek
Grafický adaptér | externí, nesdílená paměť, min. 4 GB Averarge G3D Mark minimální hodnota 6800 dle https://www.videocardbenchmark.net/ na konci lhůty pro podání nabídek
Paměť RAM | min. 16 GB DDR4
Pevný disk | min. 256 GB M.2 SSD NVMe + 1 TB (7200 ot./min)
Optická mechanika | ne
Síťová karta | Ethernet 100/1000 Mb, RJ 45
Wifi | ano, 802.11 ax
BlueTooth | ano, min. 5.0
Vstupní a výstupní porty | 1× USB-C 3.1 Gen 2 (podpora DisplayPort 1.4 a HDMI 2.0) 3× USB 3.1 1× kombinovaný konektor sluchátek/mikrofonu 1× HDMI 2.0 (integrovaný v těle notebooku, bez redukce) 1× RJ-45 (LAN)
Interní reproduktory | ano
Interní mikrofon | ano
Webová kamera | ano
Podsvícená klávesnice | ano
Oddělená numerická klávesnice | ano
Čtečka pamětových karet | ano
Hmotnost vč. baterie | max. 2,25 kg
Operační systém | Základní OS pro upgrade na Windows v rámci programu CAMPUS (OEM Win 10)
Požadavky na servis | Záruční servisní zásah bude zahájen v místě instalace příští pracovní den od nahlášení závady
Záruční doba | 2 roky
Dodací lhůta | do 21 dnů od nabytí účinnosti smlouvy
Cena včetně DPH | max. 30 000 Kč

## 60004574 10
60004574 10 DNS_LCD_ATYP |  | Nabídka (typ označení nebo p/n)
Úhlopříčka | 27"
Rozlišení | Quad HD 2560 × 1440
Obrazovka | LED IPS, rovná, nedotyková, antireflexní Hustota pixelů 108 ppi Barevná hloubka 8 bit Filtr modrého světla sRGB 99 %
Formát | 16 : 9
Doba odezvy | max. 8 ms
Kontrast | min. 1000:1
Svítivost | min. 350 cd/m2
Úhel pohledu ver. x hor. | 178°/178°
Rozhraní | min. 1x HDMI 1.4 min. 1x DP 1.2 USB HUB min. 4x USB
Výbava | nastavení výšky, rotace, sklonu
VESA | Kompatibilní, 100 × 100 mm
Zabezpečení | slot pro bezpečnostní zámek
Spotřeba | Pohotovostní režim: 0,3W, třída A+
Certifikace | TCO, NFPA 99, RoHS
Součást dodávky - rozšíření o kabely | kabel HDMI High Speed, pozlacené kon., min. 1,5m
Záruka | min. 3 roky, NBD, On-Site
Dodací lhůta | do 21 dnů od nabytí účinnosti smlouvy
Max cena včetně DPH | 8300

## 60004574 20
60004574 20 DNS_LCD_ATYP |  | Nabídka (typ označení nebo p/n)
Úhlopříčka | 27"
Rozlišení | Quad HD 2560 × 1440
Obrazovka | LED IPS, rovná, nedotyková, antireflexní Hustota pixelů 108 ppi Barevná hloubka 8 bit + FRC Filtr modrého světla sRGB 99 %
Formát | 16 : 9
Doba odezvy | max. 8 ms
Kontrast | min. 1000:1
Svítivost | min. 350 cd/m2
Úhel pohledu ver. x hor. | 178°/178°
Rozhraní | min. 1x HDMI 1.4 min. 1 x DP 1.2 In min. 1 x DP Out min. 1x USB-C USB HUB min. 2 x USB 3.0, min. 2 x USB 2.0
Výbava | nastavení výšky, náklonu, pivot
VESA | Kompatibilní, 100 × 100 mm
Zabezpečení | slot pro bezpečnostní zámek
Spotřeba | Pohotovostní režim: 0,3W, třída A+
Certifikace | TCO, NFPA 99, RoHS
Součást dodávky - rozšíření o kabely | kabel HDMI High Speed, pozlacené kon., min. 1,5m
Záruka | min. 3 roky, NBD, On-Site
Dodací lhůta | do 21 dnů od nabytí účinnosti smlouvy
Max cena včetně DPH | 10000

## PC_ typ_B
DNS_PC_ typ_B |  | Nabídka (typ označení nebo p/n jednotlivých komponent)
Základní deska | 4 sloty RAM, SOLID kondenzátory, min. USB 3.0
Procesor | x86-64 kompatibilní
Výkon procesoru | PassMark Average CPU Mark minimální hodnota 13000 dle http://www.cpubenchmark.net na konci lhůty pro podání nabídek
Paměť RAM | min. 16 GB DDR4 (min. 2 moduly)
Pevný disk | min. 1 x 512 GB SSD M.2 NVMe a 1 x 1 TB, SATA 6 Gb/s, min.7200 ot./min
Optická mechanika | DVD+-RW/RAM/DL
Grafická karta | externí grafická karta, PCIe x16, min. 4 GB RAM, DVI, HDMI, šířka paměťové sběrnice 128 bit, podpora min. DX 11
Zvuková karta | integrovaná na základní desce, min. konfigurace 7.1
Napájecí zdroj | min. 450 W, aktivní PFC, splňující normu min. 80PLUS BRONZE
Síťová karta | 10/100/1000 Mb Ethernet, RJ 45, s podporou PXE
Skříň počítače | miditower, bez jakýchkoliv krytek USB portů a DVD mechanik, zadní ventilátor min. 120mm s regulací otáček řízenou základní deskou
Chladič procesoru | chladič procesoru osazen ventilátorem min. 120mm, regulace otáček řízena základní deskou
Vstupní a výstupní porty | min. 2 x USB 3.0 porty , min 2 porty na předním panelu, vstup a výstup pro slucháka a mikrofon na předním panelu
Klávesnice | USB, připojená kabelem, CZ/EN, bez multimediálních kláves
Myš | USB, optická, připojená kabelem, 2 tlačítka + kolečko
Operační systém | Základní OS pro upgrade na Windows v rámci programu CAMPUS (OEM W10)
Požadavky na kompatibilitu | kompatibilita s OS Windows 10
Požadavky na rozšiřitelnost | volná 1 pozice pro 5,25" mechaniku nebo disk, volná 1 pozice pro 3,5" mechaniku
Požadavky na servis | Záruční servisní zásah bude zahájen v místě instalace do 3 pr. dnů s ukončením do 7 pr. dnů od nahlášení závady
Záruční doba | 3 roky na sestavu
Dodací lhůta | do 14 dnů od nabytí účinnosti smlouvy
Cena včetně DPH | max. 17 000 Kč

## LCD27" Výškově
DNS_LCD27" Výškově stavitelný |  | Nabídka (typ označení nebo p/n)
DNS_LCD24" Profi
Úhlopříčka | min. 27"
Podsvícení | LED
Rozlišení | min. 1920 x 1080, 16:9, IPS/VA/PLS
Úprava povrchu obrazovky | matná
Doba odezvy | max. 5 ms
Kontrast | min. 1000:1 typický, 5 000 000 : 1 ACR
Svítivost | min. 250 cd/m2
Vstupy | min. 1xHDMI, 1xD-Sub, 1xDVI-D nebo 1xDisplay Port
Propojovací kabel | HDMI A - HDMI A, min. HDMI rozhraní ver. 1.4, podpora digit. ochrany obsahu HDCP, kvalitní stínění, délka min. 1,5 m
Reproduktory | ano
Výškově nastavitelný podstavec | ano
Naklápění monitoru | ano
Servis | Záruční servisní zásah bude zahájen v místě instalace do 3 pr. dnů od nahlášení závady
Záruka | 3 roky
Dodací lhůta | do 14 dnů od nabytí účinnosti smlouvy
Cena včetně DPH | max. 6 000 Kč

## Ultrabook 13" typ B
DNS_Ultrabook13"_typ_B |  | Nabídka (typ označení nebo p/n)
Šasi | hliníkové
Velikost obrazovky | 13,3" dotykový displej otočný o 360°
Rozlišení obrazovky | min. 1920 x 1080 FHD
Úprava povrchu obrazovky | lesklá, LED podsvícení
Procesor | x86-64 kompatibilní
Výkon | PassMark Average CPU Mark minimální hodnota 6400 dle http://www.cpubenchmark.net
Paměť RAM | min. 8 GB LPDDR3
Pevný disk | min. 512 GB M.2 SSD PCIe NVMe
Optická mechanika | ne
Wifi | ano, 802.11 ac
BlueTooth | ano
Vstupní a výstupní porty | min. 1x USB 3.1 Gen 1, min. 1x USB typ-C (Thunderbolt™ 3, podpora napájení a DisplayPort).
Výstup pro monitor | min. 1x HDMI 2.0 (konektor integrovaný v těle ultrabooku)
Čtečka paměťových karet | ano, microSD
Podsvícená klávesnice | ano
Interní reproduktory | ano
Interní mikrofon | ano
Webová kamera | ano
Hmotnost vč. baterie | max. 1,45 kg
Operační systém | Základní OS pro upgrade na Windows v rámci programu CAMPUS (OEM Win 10)
Požadavky na servis | Next bussines day
Záruční doba | 2 roky
Dodací lhůta | do 14 dnů od nabytí účinnosti smlouvy
Cena včetně DPH | max. 25 500 Kč

## Multi tisk barva
DNS_TISK multi barva |  | Nabídka (typ označení nebo p/n)
Multifunkční barevná
Technologie tisku | barevný laserový/LED tisk
Formát | A4
Rychlost tisku | minimálně 25 stran za minutu černobíle i barevně
Pamět | min. 1 GB
Rozlišení | min. 1200x600 dpi
Vstupní zásobník | min. 250 listů
Duplexní tisk | ano, automatický (manuální duplex nevyhovuje)
Rozhranní | USB 2.0, Ethernet 100 Mb, RJ45
Skener | plochý barevný
Rozlišení skeneru | optické min. 600x600
Automatický podavač (ADF) | ano
Funkce kopírování | ano
Kompatibilita | Microsoft Windows Vista, Microsoft Windows 7/8/10, drivery 64 bit.
Emulace | min. PCL 5/PCL 6
Servis | Záruční servisní zásah bude zahájen v místě instalace do 3 pr. dnů od nahlášení závady
Záruční doba | 2 roky
Dodací lhůta | do 14 dnů od nabytí účinnosti smlouvy
Cena včetně DPH | max. 8 000 Kč

## 60004577
60004577 DNS_PC_ATYP |  | Nabídka (typ označení nebo p/n)
Základní deska | podpora min. 64 GB RAM, 4 sloty.
Procesor | x86-64 kompatibilní
Výkon procesoru | PassMark Average CPU Mark minimální hodnota 13 300 dle http://www.cpubenchmark.net ; TDP max. 70W
Paměť RAM | min. 16GB (2X8GB) DDR4
Pevný disk | min. 256GB, M.2
Mechaniky pro média | ano
Grafická karta | externí, min. 3x mDP 1.4 s rozlišením 4096x2160@60Hz, redukce na DP, podpora OpenGL 4.5 a vyšší, Direct X12 avyšší, min. 2GB GDDR5, propustnost paměti min. 30GB/s, výkon v benchmarku PassMark Average G3D Mark min. 3590 bodů
Zvuková karta | Integrovaná
Síťová karta | Interní 10/100/1000 Mb Ethernet, podpora WOL
Napájecí zdroj | max. 300W súčinností min 85% (80 Plus Bronze)
Skříň počítače | Small Form Factor bez jakýchkoliv krytek portů na předním panelu,beznástrojový přístup do skříně a k hlavním komponentům PC, možnost uzamčení skříně.
Vstupní a výstupní porty | Přední panel: min. 1x USB 3.1 typ A (5Gbps), 1x USB 3.1 typ C (10Gbps), 2x USB 2.0, 1x univerzální zvukový konektor typu JACK, 1x linkový výstup
Zadní panel: min. 4x USB 3.1 typ A (5 Gbps), 2x USB 2.0, 1x RJ-45 , 1x Univerzální zvukový konektor typu JACK, 1x seriový port
Klávesnice | USB, připojená kabelem, včetně numerické části, CZ/EN, délka kabelu min. 1,8m
Myš | USB, optická s rozlišení min. 1000 dpi, posuvné kolečko (3 tlačítka), dálka kabelu min. 1,8m
Operační systém | Základní pro upgrade na OS v rámci licenčního programu MS CAMPUS
Požadavky na kompatibilitu | Kompatibilita s OS Windows 10, 64-bit a vyšší.
BIOS management | Lokální nebo vzdálená možnost BIOS flash update a možnost zaheslování BIOSu, možnost zablokování vybraných zařízení a sběrnic tak, aby s nimi nemohl pracovat operační systém (alespoň v rozsahu DVD, USB porty), možnost povolit či zakázat používání jednotlivých USB portů jen pro zadní skupinu nebo jen pro přední skupinu, možnost povolit či zakázat používání USB portů jednotně a to pro přední či zadní skupinu portů
Zabezpečení | Vestavěná technologie min. TPM 2.0, otvor pro uzamčení skříně lankem
Enviromentální služby | min. EPEAT GOLD, Energy Star 6.x
Záruční doba | min. 36 měsíců. Nabídnutá záruka musí být poskytnutá přímo výrobcem zařízení a musí být ověřitelná na veřejně přístupném webu výrobce. Dokončená oprava PC, klávesnice a myši nejpozději následující pracovní den po nahlášení závady v místě instalace, oprava klávesnice a myši výměným způsobem.
Max cena včetně DPH | 35000

## 60004579 10
60004579 10 DNS_NB_ATYP |  | Nabídka (typ označení nebo p/n)
Šasi | celokovový, klasická konstrukce
Velikost obrazovky | 14"
Rozlišení obrazovky | min. 1920 x 1080 FHD
Úprava povrchu obrazovky | antireflexní, IPS
Procesor | x86-64 kompatibilní, min. 4 jádra, cache 8MB
Výkon | PassMark Average CPU Mark minimální hodnota 6900 dle http://www.cpubenchmark.net ke konci lhůty pro podání nabídek
Paměť RAM | min. 16 GB min. DDR3
Grafická karta | integrovaná
Pevný disk | min. 1 TB SSD
Optická mechanika | ne
Wifi | ano, 802.11ax
BlueTooth | ano
Vstupní a výstupní porty | min. 1 x USB 3.1. Typ-A, min. 2 x USB-C (DP + podpora nabíjení)
Výstup pro monitor | min. 1x HDMI
Podsvícená klávesnice | ano
Interní reproduktory | ano
Interní mikrofon | ano
Webová kamera | ano
Výdrž/kapacita baterií | min. 20h/ 66 Wh, nabíjení přes USB-C
Hmotnost vč. baterie | Max. 1 kg
Operační systém | Základní OS pro upgrade na Windows v rámci programu CAMPUS (OEM Win 10)
Požadavky na servis | Záruční servisní zásah bude zahájen v místě instalace do 3 prac. dnů od nahlášení závady
Záruční doba | 2 roky
Dodací lhůta | do 21 dnů od nabytí účinnosti smlouvy
Cena včetně DPH | max. 46 000 Kč

## 60004579 20
60004579 20 DNS_NB_ATYP |  | Nabídka (typ označení nebo p/n)
Velikost obrazovky | 15,6"
Rozlišení obrazovky | min. 1920 x 1080 px, 16:9
Úprava povrchu obrazovky | matný
Procesor | x86-64 kompatibilní, minimálně 6 jader, TDP 35W nebo vyšší, PassMark Average CPU Mark minimální hodnota 13000
Grafický adaptér | Dedikovaný, min. 2GB RAM GDDR5, Passmark G3D Mark minimální hodnota 2500, Kompatibilní s CUDA 6.1 nebo novější
Paměť RAM | min. 16GB DDR4 2933 MHz SODIMM + volný slot
Pevný disk | min. 512 GB M.2 SSD M.2 PCIe
Optická jednotka | ne
Wifi | ano, 802.11 a/b/g/n/ac
BlueTooth | ano, min. v 5.1
Vstupní a výstupní porty | Čtečka paměťových karet Čtečka otisků prstů min. 1x Thunderbolt 3 (USB-C) min. 3x USB 3.x (Gen 1, Type-A) kombinovaný konektor sluchátek/mikrofonu min. 1x HDMI min. 1x RJ-45 (LAN)
Interní reproduktory | integrované reproduktory
Interní mikrofon | integrovaný mikrofon
Klávesnice a trackpad | česká podsvícená klávesnice, numerická klávesnice, trackpoint
Webová kamera | 720 px
Výdrž/kapacita baterií | min. 4400 mAh, s možností nabíjení přes USB-C
Hmotnost vč. baterie | max. 1,9 kg
Operační systém | Základní OS pro upgrade na Windows v rámci programu CAMPUS, WIN 7/8/10
Záruční doba | min. 3 roky, NBD On-Site
Součást dodávky | propojovací kabel DisplayPort/USB-C min. 1,5m, podpora min. 4K @ 60Hz
Dodací lhůta | do 21 dnů od nabytí účinnosti smlouvy
Max cena včetně DPH | 41000

## Tisk barva
DNS_TISK barva |  | Nabídka (typ označení nebo p/n)
Technologie tisku | barevná laserová/LED tiskárna
Formát | A4
Rychlost tisku | min. 30 str./min ČB ; 30 str./min BARVA
Pamět | min. 256 MB
Rozlišení | min. 1200 x 1200 dpi
Vstupní zásobník | min. 250 listů
Duplexní tisk | ano, automatický (manuální duplex nevyhovuje)
Rozhranní | USB 2.0, Ethernet 100 Mb, RJ45
Kompatibilita | Kompatibilní s Windows 10
Emulace | min. PCL 5 /PCL 6
Servis | Záruční servisní zásah bude zahájen v místě instalace do 3 pr. dnů od nahlášení závady
Záruční doba | min. 1 rok
Další požadavky | malé rozměry
Dodací lhůta | do 14 dnů od nabytí účinnosti smlouvy
Cena včetně DPH | max. 4 500 Kč

## 60004581
60004581 10 DNS_NB_ATYP |  | Nabídka (typ označení nebo p/n)
Provedení notebooku | 2 v 1 (konvertibilní klávesnice)
Šasí | celokovové
Velikost obrazovky | 13" - 13,3"
Rozlišení obrazovky | min. 1920 x 1080 FHD
Obrazovka | dotyková, IPS
Procesor | x86-64 kompatibilní
Výkon | PassMark Average CPU Mark minimální hodnota 8100 dle http://www.cpubenchmark.net
Grafický adaptér | integrovaná
Paměť RAM | min. 8 GB
Pevný disk | min. 1 TB M.2 SSD PCIe NVMe + 32 GB 3D Xpoint SSD
Optická mechanika | nepožadujeme
Wifi | ano, 802.11a/b/g/n/ac (2x2)
BlueTooth | ano
Vstupní a výstupní porty | min. 2× USB typ C 3.1 Gen 2 (podpora Thunderbolt 3, DP 1.4, HDMI 2.0, napájení notebooku); 1x USB 3.1 Gen 1; 1× kombinovaný konektor sluchátek/mikrofonu
Interní reproduktory | ano
Interní mikrofon | ano
Webová kamera | ano
Podsvícená klávesnice | ano
Čtečka otisku prstu | ano
Čtečka pamětových karet | ano
Příslušenstí | dotykové pero (stylus)
Hmotnost vč. baterie | max. 1,35 kg
Operační systém | Základní OS pro upgrade na Windows v rámci programu CAMPUS (OEM Win 10)
Požadavky na servis | Záruční servisní zásah bude zahájen v místě instalace příští pracovní den od nahlášení závady
Záruční doba | min. 24 měsíců s možností prodloužení
Dodací lhůta | do 21 dnů od nabytí účinnosti smlouvy
Cena včetně DPH | max. 38 000 Kč

## LCD24" Výškově
DNS_LCD24" Výškově stavitelný |  | Nabídka (typ označení nebo p/n)
DNS_LCD24" Profi
Úhlopříčka | min. 24"
Podsvícení | LED
Rozlišení | min. 1920 x 1200, 16:10, IPS/VA/PLS
Úprava povrchu obrazovky | matná
Doba odezvy | max. 8 ms
Kontrast | min. 1000:1
Svítivost | min. 250 cd/m2
Vstupy | min. 1xHDMI, 1xD-Sub, 1xDVI-D nebo 1xDisplay Port
Propojovací kabel | HDMI A - HDMI A, min. HDMI rozhraní ver. 1.4, podpora digit. ochrany obsahu HDCP, kvalitní stínění, délka min. 1,5 m
Výškově nastavitelný podstavec | ano
Naklápění monitoru | ano
Servis | Záruční servisní zásah bude zahájen v místě instalace do 3 pr. dnů od nahlášení závady
Záruka | 3 roky
Dodací lhůta | do 14 dnů od nabytí účinnosti smlouvy
Cena včetně DPH | max. 5 000 Kč

## LCD24"
DNS_LCD24" |  | Nabídka (typ označení nebo p/n)
LED Philips 26V5LSB
Úhlopříčka | min. 24"
Podsvícení | LED
Rozlišení | min. 1920 x 1080
Úprava povrchu obrazovky | matná
Doba odezvy | max. 5 ms
Kontrast | min. 1000:1
Svítivost | min. 250 cd/m2
Vstupy | min. 1xDVI-D nebo HDMI, 1xD-Sub
Naklápění monitoru | ano
Servis | Záruční servisní zásah bude zahájen v místě instalace do 3 pr. dnů od nahlášení závady
Záruka | 3 roky
Dodací lhůta | do 14 dnů od nabytí účinnosti smlouvy
Cena včetně DPH | max. 3 000 Kč

## Tisk ECO ČB
DNS_TISK ECO ČB |  | Nabídka (typ označení nebo p/n)
Technologie tisku | černobílá laserová/LED tiskárna
Formát | A4
Rychlost tisku | min. 38 str./min.
Pamět | min. 256 MB
Rozlišení | min. 600 x 600 dpi, emulovaně až 4800 x 600, FastRes 1200, ProRes 1200
Vstupní zásobník | min. 250 listů
Víceúčelový zásobník | min. 100 listů
Duplexní tisk | ano, automatický duplex
Rozhranní | USB 2.0, Gigabit Ethernet RJ45, hostitelský port USB
Podpora vysokokapacitních originálních tonerů | ano
Výdrž spotřebního materiálu | Toner min. 9 000 stran
Max. cena originálního toneru včetně DPH | 4000
Kompatibilita | Microsoft Windows Vista, Microsoft Windows 7/8/10 - drivery 64 bit., kompatibilita s tiskem na fólii pro výrobu plošných spojů
Emulace | min. PCL 6, PCL 5, emulace Postscript level 3, přímý tisk PDF, URF, PCLM, PWG
Servis | Záruční servisní zásah bude zahájen v místě instalace do 3 pr. dnů od nahlášení závady
Záruční doba | min. 1 rok s možností prodloužení
Dodací lhůta | do 14 dnů od oboustranného podepsání smlouvy
Cena včetně DPH | max. 5 800 Kč

## NB17"
DNS_NB17" |  | Nabídka (typ označení nebo p/n)
Velikost obrazovky | min. 17" - 17,6"
Rozlišení obrazovky | min. 1920 x 1080 FHD
Úprava povrchu obrazovky | matná/antireflexní , LED podsvícení
Procesor | x86-64 kompatibilní
Výkon | PassMark Average CPU Mark minimální hodnota 6350 dle http://www.cpubenchmark.net na konci lhůty pro podání nabídek
Grafická karta | nesdílená min. 2GB grafické RAM
Paměť RAM | min. 8 GB min. DDR4
Pevný disk | min. 256 GB SSD + min. 1TB HDD nebo min. 512 GB SSD
Optická mechanika | DVD+-RW/RAM/DL
Síťová karta | ethernet 100/1000 Mb, RJ 45
Wifi | ano, 802.11 ac
BlueTooth | ano
Vstupní a výstupní porty | min. 1 x USB 3.0, vstup a výstup pro mikrofon a sluchátka, výstup pro externí monitor
Interní reproduktory | ano
Interní mikrofon | ano
Čtečka pamětových karet | ano
Webová kamera | ano
Výdrž baterií | min. 3 hod.
Hmotnost vč. baterií | max. 3,5 kg
Operační systém | Základní OS pro upgrade na Windows v rámci programu CAMPUS (OEM Win 10)
Požadavky na servis | Záruční servisní zásah bude zahájen v místě instalace do 3 prac. dnů od nahlášení závady
Záruční doba | 2 roky
Dodací lhůta | do 14 dnů od nabytí účinnosti smlouvy
Cena včetně DPH | max. 21 000 Kč

## 70004516
70004516 10 DNS_PC_ ATYP |  | Nabídka (typ označení nebo p/n jednotlivých komponent)
Základní deska | SOLID kondenzátory, min. 6x USB port z toho min. 2x verze USB 3.1 Gen2, min. 4 sloty pro RAM, možnost rozšíření na min. 64GB operační paměti DDR4 min. 2666MHz, min. 2x PCIe x16, min. 4x PCIe x1, min. 6x SATA 6Gb/s, min. 2x M.2 s podporou PCIE 3.0, min. 1x HDMI a min. 1x DVI
Procesor | x86-64 kompatibilní, integrované grafické jádro v procesoru pro možnost používat PC bez osazené dedikované grafiky
Výkon procesoru | PassMark Average CPU Mark minimální hodnota 17300 dle http://www.cpubenchmark.net na konci lhůty pro podání nabídek podle testu PT10 a současně min. jednovláknový výkon 2900 bodů (Single Thread Performance) dle https://www.cpubenchmark.net/singleThread.html, max. TDP procesoru 65W
Počet fyzických jader/ vláken | min. 8 fyzických, min. 16 vláken
Paměť RAM | min. osazená paměť 32GB DDR4 min. 2666MHz s max. časováním CL13, ve dvou modulech pro Dual Channel
Pevný disk | min.500GB M.2 SSD PCIe NVMe s min. rychlostí čtení 3400 MB/s a rychlostí zápisu min. 2300 MB/s, životnost min. 600 TBW, min. 512 MB DDR4 vyrovnávací paměť, paměť. čipy typu MLC
Optická mechanika | ne
Grafická karta | externí dedikovaná grafická karta, min. 6 GB vlastní paměti min. typu GDDR6, CUDA Parallel-Processing Cores min. 1900 (CUDA jádra nutná z důvodu kompatibility se SW používaným zadavatelem, výkon min. 14100 bodů (G3D Mark) dle https://www.videocardbenchmark.net/gpu_list.php
Zvuková karta | integrovaná na základní desce, min. konfigurace 7.1
Napájecí zdroj | aktivní PFC, výkon min. 650W, splňující certifikaci 80 PLUS BRONZE
Síťová karta | 10/100/1000 Mb Ethernet, RJ 45, s podporou PXE
Skříň počítače | tower počítačová skříň s bočnicí z tvrzeného skla, min. požadavky: pozice: 2x 3,5/2,5" interní a 2x 2,5“ interní; prostor pro až 8 ventilátorů (min. 4 předinstalované 120mm), přední panel: 2x USB 3.2 Gen1, 2x 3,5 mm audio jack; bez zdroje, podpora základních desek formátu E-ATX, ATX, mATX a mini-ITX; podpora grafických karet délky min. 350mm, max. výška skříně 480mm, max. šířka skříně: 230mm
Vstupní a výstupní porty | min. 8 x USB 3.x porty z toho min 2 porty USB 3.2 Gen1 typu A na předním/horním panelu, vstup a výstup pro slucháka a mikrofon na předním panelu
Klávesnice | nepožadujeme
Myš | nepožadujeme
Operační systém | Základní OS pro upgrade na Windows v rámci programu CAMPUS (OEM W10)
Požadavky na kompatibilitu | kompatibilita s OS Windows 10
Požadavky na rozšiřitelnost | volné 2 pozice pro 5,25" mechaniku nebo disk
Požadavky na servis | Zahájení opravy následující pracovní den od nahlášení závady.
Záruční doba | min. 36 měsíců (poskytovaná výrobcem na celou sestavu)
Dodací lhůta | do 21 dnů od nabytí účinnosti smlouvy
Cena včetně DPH | max. 30 000 Kč vč. DPH