## 60004517 10
60004517 10 DNS_LCD_ATYP |  | Nabídka (typ označení nebo p/n)
DNS_LCD24" Profi
Úhlopříčka | min. 42,5"
Podsvícení | LED
Rozlišení | min. 3840 x 2160 při 60 Hz, 16:9, pouze IPS panel
Úprava povrchu obrazovky | matná
Doba odezvy | max. 8 ms
Kontrast | min. 1000:1 (typicky)
Svítivost | min. 350 cd/m2 (typicky)
Vstupy | min. 2xHDMI 2.0, 1xDisplay Port 1.4
Propojovací kabel | HDMI A - HDMI A, min. HDMI rozhraní ver. 2.0, podpora digit. ochrany obsahu HDCP, kvalitní stínění, délka min. 1,5 m
Reproduktory | nezáleží
Výškově nastavitelný podstavec | nezáleží
Naklápění monitoru | ano
Servis | Záruční servisní zásah bude zahájen v místě instalace do 3 pr. dnů od nahlášení závady
Záruka | 2 roky
Dodací lhůta | do 21 dnů od nabytí účinnosti smlouvy
Max. cena včetně DPH | 17200

## 60004565 10
60004565 10 DNS_PC_ATYP |  | Nabídka (typ označení nebo p/n) | Nabídka (typ označení nebo p/n)
Základní deska | Integrovaný CPU
Procesor | x86-64 kompatibilní
Výkon procesoru | PassMark Average CPU Mark minimální hodnota 6500 dle http://www.cpubenchmark.net na konci lhůty pro podání nabídek | Intel Core i5-2400S @ 2.50GHz
Paměť RAM | min. 8GB DDR3
Pevný disk | min. 256 GB, SSD
Optická mechanika | Bez mechaniky
Grafická karta | PassMark Average GPU Mark minimální hodnota 1300 dle /www.videocardbenchmark.net/
Skříň počítače | Mini PC, Šířka max. 120 mm, Výška 55 mm, Hloubka 120 mm
Vstupní a výstupní porty | min. 2 x USB 3.0 porty, min 1x USB-C, LAN, Combo Audio Jack, HDMI, DisplayPort
Operační systém | Základní OS pro upgrade na Windows v rámci programu CAMPUS (OEM W10)
Požadavky na kompatibilitu | kompatibilita s OS Windows 10
Záruční doba | min. 12 měsíců
Dodací lhůta | do 21 dnů od nabytí účinosti smlouvy
Cena včetně DPH | max. 21000 Kč

## 60004565 20
60004565 20 DNS_TABLET_ATYP |  | Nabídka (typ označení nebo p/n)
Velikost obrazovky | max. 13", min. 12"
Rozlišení obrazovky | min. 2800 x 1752
Úprava povrchu obrazovky | matné nebo lesklé, OLED nebo AMOLED nebo IPS dotyková obrazovka, podpora pro stylus
Procesor | ARM kompatibilní
Výkon | Antutu benchmark, minimální hodnota 600 000 bodů
Paměť RAM | min. 6GB
Pevný disk (vnitřní úložiště) | min. 128 GB
Wifi | ano, min. 802.11 ac
BlueTooth | ano, veze 4.2 a vyšší
Vstupní a výstupní porty | min. 1x fyzické datové rozhraní
GSM/3G/LTE modem | ano
Podpora pro externí klávesnici | ano
Interní reproduktory | ano
Interní mikrofon | ano
Webová kamera | ano
Fotoaparát | ano
Hmotnost vč. baterie | max. 0,7 kg / bez klávesnice
Operační systém | Android
Požadavky na servis | Záruční servisní zásah bude zahájen v místě instalace do 3 prac. dnů od nahlášení závady
Záruční doba | min. 2 roky
Dodací lhůta | do 21 dnů od nabytí účinosti smlouvy
Cena včetně DPH | max. 30 000 Kč

## 60004565 30
60004565 30 DNS_DISK_ATYP |  | Nabídka (typ označení nebo p/n) | Nabídka (typ označení nebo p/n)
Typ úložiště | HDD
Formát | 3.5"
Kapacita úložiště | 6 000 GB (6 TB) | Intel Core i5-2400S @ 2.50GHz
Použití | Datová úložiště (NAS)
Rozhraní interní | SATA III
Rychlost | Čtení i zápis min. 190 MB/s
Funkce | RAID
Spotřeba | Průměrná spotřeba 5.5 W a stand by spotřeba 0.25 W
Maximální hlučnost | 30 dB
Dodací lhůta | do 21 dnů od nabytí účinosti smlouvy
Cena včetně DPH | max. 5000 Kč

## 60004565 40
60004565 40 DNS_dalsi_AVT_ATYP |  | Nabídka (typ označení nebo p/n) | Nabídka (typ označení nebo p/n)
Typ úložiště | HDD - Datové úložiště - externí box
Formát | 2.5" a 3.5"
Úložiště | Dvě pozice pro disk, Max. Kapacita až 24TB | Intel Core i5-2400S @ 2.50GHz
Použití | Datová úložiště (NAS)
Rozhraní interní | SATA III
Rozhraní externí | USB 3.0, LAN
Hmotnost | Max. 1.5 Kg
Funkce | RAID 1 (zrcadlení)
Spotřeba | Průměrná spotřeba max. 20 W a stand by spotřeba max. 6 W
Systémová paměť (RAM) | 2 048 MB (2 GB) DDR3 nebo DDR4
Procesor | Nerozhoduje
Služby | Sdílení souborů (SAMBA, HFS, CIFS), FTP server, iSCSI, Media server (DLNA), Download server, Nahrávání z IP kamer, Cloud server
Dodací lhůta | do 21 dnů od nabytí účinosti smlouvy
Cena včetně DPH | max. 8000 Kč

## 60004589 10
60004589 10 DNS_NB_ATYP |  | Nabídka (typ označení nebo p/n)
Velikost obrazovky | 14"
Barva | černá
Rozlišení obrazovky | min. 1920 x 1080 FHD
Úprava povrchu obrazovky | antireflexní, LED podsvícení, IPS
Procesor | x86-64 kompatibilní, min 4 jádrový, poslední generace
Výkon | PassMark Average CPU Mark minimální hodnota 7000 dle http://www.cpubenchmark.net na konci lhůty pro podání nabídek
Grafický adaptér | externí, nesdílená paměť
Paměť RAM | min. 16 GB DDR4
Pevný disk | min. 512 GB SSD M2
Optická mechanika | nepožadujeme
Síťová karta | Ethernet 100/1000 Mb, RJ 45
Wifi | ano, 802.11 ax, Wifi 6
BlueTooth | ano, v 5.0
Vstupní a výstupní porty | min. 2 x 3.2, min. 1 x USB 2.0, 1xUSB-C, vstup a výstup pro mikrofon a sluchátka, výstup pro externí monitor
Interní reproduktory | ano
Interní mikrofon | ano
Webová kamera | ano
Podsvícená klávesnice | ano
Oddělená numerická klávesnice | nepožadujeme
Čtečka pamětových karet | nepožadujeme
Hmotnost vč. baterie | max. 1,8 kg
Operační systém | Základní OS pro upgrade na Windows v rámci programu CAMPUS (OEM Win 10 Pro)
Požadavky na servis | Záruční servisní v servise
Záruční doba | 12 měsíců s možností prodloužení
Dodací lhůta | do 21 dnů od nabytí účinosti smlouvy
Cena včetně DPH | max. 28 000 Kč

## 60004617 10
60004617 10 DNS_PC_ ATYP |  | Nabídka (typ označení nebo p/n) | Nabídka (typ označení nebo p/n)
Základní deska | SOLID kondenzátory, min. USB 3.0
Procesor | x86-64 kompatibilní
Výkon procesoru | PassMark Average CPU Mark minimální hodnota 8000 dle http://www.cpubenchmark.net na konci lhůty pro podání nabídek
Paměť RAM | min. 8GB DDR4
Pevný disk | min. 256 GB, SSD
Grafická karta | integrovaná
Zvuková karta | integrovaná na základní desce
Napájecí zdroj | aktivní PFC, splňující normu min. 80PLUS
Síťová karta | 10/100/1000 Mb Ethernet, RJ 45, s podporou PXE
Skříň počítače | Micro desktop (Micro Form Factor) - Kompaktní velikost z důvodu instalace do plechové skříně
Maximální rozměry | Šířka 179 mm, Výška 37 mm, Hloubka 183 mm (aplikace do tramvajového provozu DPO)
Přední porty | min. 1x USB 3.1 Gen 2 min. 1x USB 3.1 Gen 1 typu C min. 1x Kombinovaný port pro sluchátka a mikrofon
Zadní porty | min. 1x USB 3.1 Gen 2 min. 1x USB 3.1 Gen 1 min. 1x HDMI min 1× RJ-45
Klávesnice | USB, připojená kabelem, CZ/EN, bez multimediálních kláves
Myš | USB, optická, připojená kabelem, min. 2 tlačítka + kolečko
Operační systém | Základní OS pro upgrade na Windows v rámci programu CAMPUS (OEM W10)
Požadavky na kompatibilitu | kompatibilita s OS Windows 10
BIOS management | Lokální nebo vzdálená možnost BIOS flash update a možnost zaheslování BIOSu, možnost zablokování vybraných zařízení a sběrnic tak, aby s nimi nemohl pracovat operační systém (alespoň v rozsahu DVD, USB porty), možnost povolit či zakázat používání jednotlivých USB portů jen pro zadní skupinu nebo jen pro přední skupinu, možnost povolit či zakázat používání USB portů jednotně a to pro přední či zadní skupinu portů
Zabezpečení | Vestavěná technologie min. TPM 2.0, otvor pro uzamčení skříně lankem
Enviromentální služby | min. TCO 5.0, EPEAT Gold, Energy Star 6.x
Záruční doba | min. 36 měsíců. Nabídnutá záruka musí být poskytnutá přímo výrobcem zařízení a musí být ověřitelná na veřejně přístupném webu výrobce. Zahájení opravy následující pracovní den od nahlášení závady. Oprava klávesnice a myši výměným způsobem
Způsob provádění záručního servisu | Jediné kontaktní místo pro nahlášení poruch v celé ČR, servisní střediska pokrývající celé území ČR, možnost sledování servisních reportů prostřednictvím internetu. Podpora prostřednictvím Internetu musí umožňovat stahování ovladačů a manuálů z Internetu adresně pro konkrétní zadané sériové číslo zařízení. Součást podpory dále musí být: -Servisní služba musí být poskytována přímo výrobcem, stejně jako záruka na nabízený produkt. -Dodavatel pro ověření splnění požadavku doloží popis služby výrobce (např. webový link ze stránek výrobce nebo datasheet).
Dodací lhůta | do 21 dnů od nabytí účinosti smlouvy
Cena včetně DPH | max 17 000 Kč