## 60004625 10
60004625 10 NTB výkonný pro HIL simulace |  | Nabídka (typ označení nebo p/n)
Velikost obrazovky | 15,6"
Rozlišení obrazovky | min. 1920 x 1080 FHD
Úprava povrchu obrazovky | antireflexní / matný, LED panel, bezdotykový
Procesor | x86-64 kompatibilní
Výkon | PassMark Average CPU Mark minimální hodnota 13000 dle http://www.cpubenchmark.net na konci lhůty pro podání nabídek
Grafický adaptér | externí, nesdílená paměť min. 4 GB, GDDR5
Paměť RAM | min. 32 GB DDR4, min. 2900 MHz
Pevný disk | min. 512 GB SSD M.2
Optická mechanika | ne
Síťová karta | Ethernet 100/1000 Mb, RJ 45
Wifi | ano, 802.11 ax
BlueTooth | ano
Vstupní a výstupní porty | min. 3 x USB 3.0 nebo 3.1 Typ-A, min. 1 x USB 3.1 Gen2 s konektorem Typ-C (pro dokování + podpora Thunderbolt 3), min. 1x HDMI integrovaný v těle notebooku, min. 1x RJ-45, univerzální zvukový konektor typu jack pro sluchátka.
Interní reproduktory | ano
Interní mikrofon | ano
Webová kamera | ano
Podsvícená klávesnice | ano
Oddělená numerická klávesnice | ano
Čtečka pamětových karet | ano
Hmotnost vč. baterie | max. 2,25 kg
Operační systém | Základní OS pro upgrade na Windows v rámci programu CAMPUS (OEM Win 10)
Požadavky na servis | Záruční servisní zásah bude zahájen v místě instalace příští pracovní den od nahlášení závady
Záruční doba | 3 roky
Dodací lhůta | do 21dnů od nabytí účinnosti smlouvy
Cena včetně DPH | max. 55 000 Kč

## 60004626 10
60004626 10 Stolní PC sestava (PC, monitor, klávesnice, myš)
PC |  | Nabídka (typ označení nebo p/n jednotlivých komponent PC)
Základní deska | 4 sloty RAM, SOLID kondenzátory, min. USB 3.0
Procesor | x86-64 kompatibilní
Výkon procesoru | PassMark Average CPU Mark minimální hodnota 13000 dle http://www.cpubenchmark.net na konci lhůty pro podání nabídek
Paměť RAM | min. 16 GB DDR4 (min. 2 moduly)
Pevný disk | min. 1 x 512 GB SSD M.2 NVMe a 1 x 1 TB, SATA 6 Gb/s, min.7200 ot./min
Optická mechanika | DVD+-RW/RAM/DL
Grafická karta | externí grafická karta, PCIe x16, min. 4 GB RAM, DVI, HDMI, šířka paměťové sběrnice 128 bit, podpora min. DX 11
Zvuková karta | integrovaná na základní desce, min. konfigurace 7.1
Napájecí zdroj | min. 450 W, aktivní PFC, splňující normu min. 80PLUS BRONZE
Síťová karta | 10/100/1000 Mb Ethernet, RJ 45, s podporou PXE
Skříň počítače | miditower, bez jakýchkoliv krytek USB portů a DVD mechanik, zadní ventilátor min. 120mm s regulací otáček řízenou základní deskou
Chladič procesoru | chladič procesoru osazen ventilátorem min. 120mm, regulace otáček řízena základní deskou
Vstupní a výstupní porty | min. 2 x USB 3.0 porty , min 2 porty na předním panelu, vstup a výstup pro slucháka a mikrofon na předním panelu
Operační systém | Základní OS pro upgrade na Windows v rámci programu CAMPUS (OEM W10)
Požadavky na kompatibilitu | kompatibilita s OS Windows 10
Požadavky na rozšiřitelnost | volná 1 pozice pro 5,25" mechaniku nebo disk, volná 1 pozice pro 3,5" mechaniku
Požadavky na servis | Záruční servisní zásah bude zahájen v místě instalace do 3 pr. dnů s ukončením do 7 pr. dnů od nahlášení závady
Záruční doba | 3 roky na sestavu
Dodací lhůta | do 21 dnů od nabytí účinnosti smlouvy
Cena včetně DPH | max. 16 750 Kč
Klávesnice |  | Nabídka (typ označení nebo p/n)
Klávesnice | USB, připojená kabelem, včetně numerické části, CZ/EN, kompatibilní s výše uvedeným stolním počítačem
Záruční doba | 2 roky, oprava klávesnice výměnným způsobem
Dodací lhůta | do 21 dnů od nabytí účinnosti smlouvy
Cena včetně DPH | max. 150 Kč
Myš |  | Nabídka (typ označení nebo p/n)
Myš | USB, optická, připojená kabelem, 2 tlačítka + kolečko, komaptibilní s kompatibilní s výše uvedeným stolním počítačem
Záruční doba | 2 roky, oprava myši výměnným způsobem
Dodací lhůta | do 21 dnů od nabytí účinnosti smlouvy
Cena včetně DPH | max. 100 Kč
Monitor |  | Nabídka (typ označení nebo p/n)
DNS_LCD24" Profi
Úhlopříčka | min. 27"
Podsvícení | LED
Rozlišení | min. 1920 x 1080, 16:9, IPS/VA/PLS
Úprava povrchu obrazovky | matná
Doba odezvy | max. 5 ms
Kontrast | min. 1000:1 typický, 5 000 000 : 1 ACR
Svítivost | min. 250 cd/m2
Vstupy | min. 1xHDMI, 1xD-Sub, 1xDVI-D nebo 1xDisplay Port
Propojovací kabel | HDMI A - HDMI A, min. HDMI rozhraní ver. 1.4, podpora digit. ochrany obsahu HDCP, kvalitní stínění, délka min. 1,5 m
Reproduktory | ano
Výškově nastavitelný podstavec | ano
Naklápění monitoru | ano
Servis | Záruční servisní zásah bude zahájen v místě instalace do 3 pr. dnů od nahlášení závady
Záruka | 3 roky
Dodací lhůta | do 21 dnů od nabytí účinnosti smlouvy
Cena včetně DPH | max. 6 000 Kč
CENA CELKEM vč. DPH (PC, monitor, klávesnice, myš) | max. 23000 Kč | 0

## 60004627 10
60004627 10 PC all in one k didaktickému výukovému systému |  | Nabídka (typ označení nebo p/n)
Úhlopříčka | min. 23,8"
Podsvícení | LED
Rozlišení | min. 1920 x 1080
Úprava povrchu obrazovky | lesklá/matná/antireflexni (preference matná nebo antireflexní)
Procesor | x86-64 kompatibilní
Výkon procesoru | PassMark Average CPU Mark minimální hodnota 8450 dle http://www.cpubenchmark.net na konci lhůty pro podání nabídek
Paměť RAM | min. 8 GB DDR4
Pevný disk | min. 1 x 240 GB SSD M.2
Optická mechanika | není vyžadována
Zvuková karta | integrovaná na základní desce
Síťová karta | 10/100/1000 Mb Ethernet, RJ 45
Bezdrátová síť | Wi-Fi standard 11ac
Skříň počítače | AllInOne konfigurace
Vstupní a výstupní porty | min. 2 x USB 3.0 porty (volné), min 2 porty dostupné na přední nebo boční straně, vstup a výstup pro slucháka a mikrofon, min. 1x HDMI
Klávesnice | USB, připojená kabelem, CZ/EN, bez multimediálních kláves (nutnost zachovat volný počet USB portů)
Myš | USB, optická, připojená kabelem, 2 tlačítka + kolečko (nutnost zachovat volný počet USB portů)
Operační systém | Základní OS pro upgrade na Windows v rámci programu CAMPUS (OEM W10)
Požadavky na kompatibilitu | kompatibilita s OS Windows 10
Požadavky na servis | Záruční servisní zásah bude zahájen v místě instalace do 3 pr. dnů s ukončením do 7 pr. dnů od nahlášení závady
Záruční doba | 3 roky na sestavu
Dodací lhůta | do 21 dnů od nabytí účinnosti smlouvy
Cena včetně DPH | max. 17 200 Kč