## 60003972 20
POBJ 60003972 Pol. 20 DNS_NB_ATYP |  | Nabídka (typ označení nebo p/n)
Parametr | Požadované hodnoty
Velikost obrazovky | 17" - 17,6"
Rozlišení obrazovky | min. 1920 x 1080 FHD
Úprava povrchu obrazovky | matná/antireflexní, LED IPS technologie
Procesor | x86-64 kompatibilní
Výkon | PassMark Average CPU Mark minimální hodnota 9100 dle http://www.cpubenchmark.net na konci lhůty pro podání nabídek
Grafická karta | nesdílená min. 6 GB grafické RAM DDR5, rychlost pamětí min 7GHz, rychlost jádra min 1,08GHz, počet CUDA jader min 1280, BUS min 192 Bit, nutnost certifikace na práci s 3D aplikacemi jako SolidWorks, CAD/CAM !!!
Paměť RAM | min. 16 GB min. DDR4, možná rozšiřitelnost na 32GB
Pevný disk | min. 256 GB SSD + min. 1TB HDD nebo jen 512 GB SSD
Optická mechanika | nepožadováno
Síťová karta | ethernet 100/1000 Mb, RJ 45
Wifi | ano, 802.11 ac
BlueTooth | ano
Vstupní a výstupní porty | min. 1 x USB 3.0, vstup a výstup pro mikrofon a sluchátka, výstup pro externí monitor, USB-C, HDMI
Interní reproduktory | ano
Interní mikrofon | ano
Čtečka pamětových karet | ano
Webová kamera | ano
Výdrž baterií | min. 3 hod.
Hmotnost vč. baterií | max. 3,5 kg
Operační systém | Základní OS pro upgrade na Windows v rámci programu CAMPUS (OEM Win 10)
Požadavky na servis | Záruční servisní zásah bude zahájen v místě instalace do 3 prac. dnů od nahlášení závady
Záruční doba | 3 roky
Dodací lhůta | do 21 dnů od oboustranného podepsání smlouvy
Cena včetně DPH