## 60004598 10
60004598 10 DNS_PC_ ATYP |  | Nabídka (typ označení nebo p/n)
Základní deska | min. 4 sloty RAM, SOLID kondenzátory, min. 5x USB 3.1 Gen2 10Gbps, min. 2x M.2, min. 2x PCIe x16, min. 1x PCIe x1, min. 1x PCI
Procesor | x86-64 kompatibilní,
Výkon procesoru | PassMark Average CPU Mark dle nejnovější verze PT10 minimální hodnota 9 850 dle https://www.cpubenchmark.net/cpu_list.php a Single Thread Rating (výkon na jádro) min. 2 600 dle https://www.cpubenchmark.net/singleThread.html
Paměť RAM | min. 8 GB DDR4 min. 2666MHz v jednom modulu , možnost rozšíření na min.128 GB
Pevný disk | min. 1 x 512 GB M.2 SSD PCIe NVMe s rychlostí čtení min. 2800 MB/s a rychlostí zápisu min. 1100 MB/s
Optická mechanika | ne
Grafická karta | integrovaná grafická karta v procesoru/MB, Passmark G3D Mark minimální hodnota 1 500 dle https://www.videocardbenchmark.net/ na konci lhůty pro podání nabídek; grafické výstupy min. 2x DisplayPort a min. 1x D-Sub(VGA) . Grafické výstupy přímo v PC zajištěny bez externích konvertorů.
Zvuková karta a reproduktor | zvuková karta integrovaná na základní desce, interní reproduktor zabudovaný v PC
Napájecí zdroj | min. 250W, certifikace zdroje min. 80 PLUS PLATINUM
Síťová karta 1 | 10/100/1000 Mb Ethernet, RJ 45, s podporou PXE integrovaná na desce
Síťová karta 2 | 10/100/1000 Mb Ethernet, RJ 45, s podporou PXE integrovaná na desce nebo PCIe x1 karta
Skříň počítače | provedení minitower, rozměry: výška max. 290 mm, šířka max. 175 mm, hloubka max. 360 mm
Klávesnice a myš | součástí dodávky PC myš min. optická, standardní klávesnice s CZ rozložením, s rozhraním USB u myši i klávesnice
Vstupní a výstupní porty | min. 1 x USB-C 3.1 Gen2 a min. 2x USB 3.1 Gen2 typu A vyvedené na předním či horním panelu skříně, min. 2 x USB 3.1 Gen2 a min. 2 x USB 3.1 Gen1 porty na zadním panelu skříně, vstup a výstup pro sluchátka a mikrofon nebo kombo jack na předním panelu skříně
Operační systém | Základní OS pro upgrade na Windows v rámci programu CAMPUS (OEM W10)
Požadavky na kompatibilitu | kompatibilita s OS Windows 10
BIOS management | Lokální nebo vzdálená možnost BIOS flash update a možnost zaheslování BIOSu
Zabezpečení | Vestavěná technologie min. TPM 2.0
Enviromentální služby | min. certifikace EPEAT Gold, dodavatel uvede odkaz na webové stránky https://www.epeat.net/, kde bude nabízená modelová řada počítače uvedena
Záruční doba | min. 60 měsíců NBD On-Site. Nabídnutá záruka musí být poskytnutá přímo výrobcem zařízení a musí být ověřitelná na veřejně přístupném webu výrobce.
Způsob provádění záručního servisu | Jediné kontaktní místo pro nahlášení poruch v celé ČR, servisní střediska pokrývající celé území ČR, Podpora prostřednictvím Internetu musí umožňovat stahování ovladačů a manuálů z Internetu adresně pro konkrétní zadané sériové číslo zařízení. Součást podpory dále musí být: -Servisní služba musí být poskytována přímo výrobcem, stejně jako záruka na nabízený produkt. -Dodavatel pro ověření splnění požadavku doloží popis služby výrobce (např. webový link ze stránek výrobce nebo datasheet).
Dodací lhůta | do 30 dnů od nabytí účinnosti smlouvy
Cena včetně DPH | max. 20 000 Kč
poznámka: PCI slot potřebujeme do učebny neboť ve stávajícíh PC se nachází měřicí karta pro výuku, v hodnotě cca 26 000,-Kč s DPH, a tato karta se bude přendávat do nového PC

## 60004598 20
60004598 20 DNS_NB_ATYP |  | Nabídka (typ označení nebo p/n)
Velikost obrazovky | 14"
Rozlišení obrazovky | min. 1920 x 1080
Úprava povrchu obrazovky | antireflexní, LED podsvícení, IPS, min. 300 Nits
Provedení | celokovové
Procesor | x86-64 kompatibilní
Výkon | PassMark Average CPU Mark minimální hodnota 13000 dle http://www.cpubenchmark.net ke konci lhůty pro podání nabídek
Paměť RAM | min. 16 GB LPDDR4X
Pevný disk | min. 512 GB SSD
Optická mechanika | ne
Wifi | ano, WIFI 6, 802.11 ax
BlueTooth | ano, min. v5.0
Čtečka paměťových karet | ano
Vstupní a výstupní porty | min. USB 3.1 Typ C, 2x USB 3.1 Typ A, HDMI, combo audio jack
Podsvícená klávesnice | ano
Numerická klávesnice | ne
Interní reproduktory | ano
Interní mikrofon | ano
Webová kamera | ano, min. rozlišení 720px
Baterie | min. 60 Wh, podpora napájení skrz USB-C (PD)
Hmotnost vč. baterie | max. 1,5kg
Operační systém | Základní OS pro upgrade na Windows v rámci programu CAMPUS
Požadavky na servis | Záruční servisní zásah bude zahájen v místě instalace do 5 prac. dnů od nahlášení závady
Záruční doba | alespoň 2 roky
Dodací lhůta | do 30 dnů od nabytí účinnosti smlouvy
Cena včetně DPH | max. 25 000 Kč