## Výpočetní technika - notebook
Výpočetní technika - notebook |  | Nabídka (typ označení nebo p/n)
Parametr | Požadované hodnoty
Velikost obrazovky | 14"
Rozlišení obrazovky | min. 1920 x 1080 FHD
Úprava povrchu obrazovky | matné / lesklé, IPS, LED podsvícení
Procesor | x86-64 kompatibilní
Výkon | PassMark Average CPU Mark minimální hodnota 7650 dle http://www.cpubenchmark.net na konci lhůty pro podání nabídek
Paměť RAM | min. 8GB min. DDR3
Pevný disk | min. 256 GB SSD
Optická mechanika | ne
Wifi | ano, 802.11 ac
BlueTooth | ano
Vstupní a výstupní porty | min. 1 x USB Type C, 1 x USB 3.0
Výstup pro externí monitor | min. 1 x HDMI
Podsvícená klávesnice | ano
Interní reproduktory | ano
Interní mikrofon | ano
Webová kamera | ano
Čtečka pamětových karet | ano
Hmotnost vč. baterie | max. 1,4 kg
Operační systém | Základní OS pro upgrade na Windows v rámci programu CAMPUS (OEM Win 10)
Požadavky na servis | Záruční servisní zásah bude zahájen v místě instalace do 3 prac. dnů od nahlášení závady
Záruční doba | min. 1 rok s možností prodloužení
Cena včetně DPH | max. 19 959 Kč

## VT - soubor notebooky
Výpočetní technika - soubor notebooky |  | Nabídka (typ označení nebo p/n)
Parametr | Požadované hodnoty
Šasi | hliníkové
Barva | černá/stříbrná
Velikost obrazovky | 13.3"
Rozlišení obrazovky | min. 4K UHD (3840 x 2160)
Úprava povrchu obrazovky | dotykový
Procesor | x86-64 kompatibilní
Výkon | PassMark Average CPU Mark minimální hodnota 8300 dle http://www.cpubenchmark.net na konci lhůty pro podání nabídek
Paměť RAM | min. 16 GB min. DDR3
Pevný disk | min. 512 GB SSD
Optická mechanika | ne
Wifi | ano, 802.11 ac
BlueTooth | ano
Vstupní a výstupní porty | min. USB 3.1 Typ-C, kompatibilni Thunderbolt 3, 1x PowerShare
Výstup pro monitor | min. 2x, Thunderbolt 3
Podsvícená klávesnice | nepovinné
Interní reproduktory | ano
Interní mikrofon | ano
Webová kamera | ano, min. 720p
Čtečka pamětových karet | ano
Čtečka otisků prstů | ano
Hmotnost vč. baterie | max. 1,3 kg
Operační systém | Základní OS pro upgrade na Windows v rámci programu CAMPUS (OEM Win 10)
Požadavky na servis | Záruční servisní zásah bude zahájen v místě instalace do 3 prac. dnů od nahlášení závady
Záruční doba | min. 2 roky s možností prodloužení
Cena včetně DPH | max. 44 679 Kč

## Výpočetní technika PC - soubor
Výpočetní technika PC - soubor |  | Nabídka (typ označení nebo p/n)
Parametr | Požadované hodnoty
Základní deska | 4 sloty RAM, SOLID kondenzátory, min. USB 3.0
Procesor | x86-64 kompatibilní
Výkon procesoru | PassMark Average CPU Mark minimální hodnota 8700 dle http://www.cpubenchmark.net na konci lhůty pro podání nabídek
Paměť RAM | min. 8 GB DDR3 (min. 2 moduly)
Pevný disk | min. 1 x 128 GB SSD a 1 x 1000 GB, SATA 6 Gb/s, min.7200 ot./min
Optická mechanika | DVD+-RW/RAM/DL
Grafická karta | externí grafická karta, PCIe x16, min. 4 GB RAM, DVI, šířka paměťové sběrnice 128 bit, podpora min. DX 11
Zvuková karta | integrovaná na základní desce, min. konfigurace 7.1
Napájecí zdroj | min. 400W, aktivní PFC, splňující normu min. 80PLUS BRONZE
Síťová karta | 10/100/1000 Mb Ethernet, RJ 45, s podporou PXE
Skříň počítače | miditower, bez jakýchkoliv krytek USB portů a DVD mechanik, zadní ventilátor min. 120mm s regulací otáček řízenou základní deskou
Chladič procesoru | chladič procesoru osazen ventilátorem min. 120mm, regulace otáček řízena základní deskou
Vstupní a výstupní porty | min. 2 x USB 3.0 porty , min 2 porty na předním panelu, vstup a výstup pro slucháka a mikrofon na předním panelu
Klávesnice | USB, připojená kabelem, CZ/EN, bez multimediálních kláves
Myš | USB, optická, připojená kabelem, 2 tlačítka + kolečko
Operační systém | Základní OS pro upgrade na Windows v rámci programu CAMPUS (OEM W10)
Požadavky na kompatibilitu | kompatibilita s OS Windows 10
Požadavky na rozšiřitelnost | volná 1 pozice pro 5,25" mechaniku nebo disk, volná 1 pozice pro 3,5" mechaniku
Požadavky na servis | Záruční servisní zásah bude zahájen v místě instalace do 3 pr. dnů s ukončením do 7 pr. dnů od nahlášení závady
Záruční doba | 3 roky na sestavu
+ monitor LCD27" Výškově stavitelný |  | Nabídka (typ označení nebo p/n)
Parametr | Požadované hodnoty
Úhlopříčka | min. 27"
Podsvícení | LED
Rozlišení | min. 1920 x 1080, 16:9, IPS/VA/PLS
Úprava povrchu obrazovky | matná
Doba odezvy | max. 5 ms
Kontrast | min. 1000:1 typický, 5 000 000 : 1 ACR
Svítivost | min. 250 cd/m2
Vstupy | min. 1xDVI-D, 1xD-Sub, 1xHDMI
Propojovací kabel | HDMI A - HDMI A, min. HDMI rozhraní ver. 1.4, podpora digit. ochrany obsahu HDCP, kvalitní stínění, délka min. 1,5 m
Reproduktory | ano
Výškově nastavitelný podstavec | ano
Naklápění monitoru | ano
Servis | Záruční servisní zásah bude zahájen v místě instalace do 3 pr. dnů od nahlášení závady
Záruka | 3 roky
Celková cena PC + monitor včetně DPH | max. 22 804 Kč

## Tiskárna laserová pro běžné p.
Tiskárna laserová pro běžné použití |  | Nabídka (typ označení nebo p/n)
Parametr | Požadované hodnoty
Technologie tisku | černobílý laserový/LED tisk
Formát | A4
Rychlost černobílého tisku | min. 20 str./min
Pamět | min. 64 MB
Rozlišení | min. 600x600 dpi
Vstupní zásobník | min. 250 listů
Duplexní tisk | ano, automatický (manuální duplex nevyhovuje)
Rozhranní | USB 2.0, Ethernet 100 Mb, RJ45
Skener | plochý barevný
Rozlišení skeneru | optické min. 600x600
Automatický podavač (ADF) | ano
Funkce kopírování | ano
Kompatibilita | Microsoft Windows 10
Emulace | min. PCL 5/PCL 6
Servis | Záruční servisní zásah bude zahájen v místě instalace do 3 pr. dnů od nahlášení závady
Záruční doba | 2 roky
Cena včetně DPH | max. 3 992 Kč

## Kompakt.přenosný dataprojektor
Kompaktní přenosný dataprojektor |  | Nabídka (typ označení nebo p/n)
Parametr | Požadované hodnoty
PROJEKTOR:
Projekční technologie | DLP
Nativní rozlišení | >= 1920 x 1080 px
Kontrastní poměr | >=10000:1
Světelný tok | >=3000 ANSI lumenů
Životnost lampy | >= 5000hodin
Objektiv
Korekce lichoběžníkového zkreslení
Projekční faktor
Velikost obrazu (diagonální) | >= 200"
Zoom | manuální
Ostření | manuálně
Počítačové připojení | D-sub 15 pin
Digitální připojení | HDMI
Video připojení
Audio připojení
Ovládání
LAN
USB
Dálkové ovládání | ANO
Max hlučnost ventilátoru | <= 35 dB
Další funkce
Záruka na projektor
Záruka na lampu | 12 měsíců, nebo 1000 hod.
Cena včetně DPH | max. 18 562 Kč

## Laserové ukazovátko
Laserové ukazovátko (prezentér) |  | Nabídka (typ označení nebo p/n)
Parametr | Požadované hodnoty
Typ | bezdrátový
Dosah | 15 m a více
Hmotnost | 0,20 kg a méně
Rozhraní | USB
Vlastnosti | fungovaní bez nutnosti instalace SW, laserové ukazovátko
Cena včetně DPH | max. 1 297 Kč

## VT - externí disk
Výpočetní technika - externí disk |  | Nabídka (typ označení nebo p/n)
Parametr | Požadované hodnoty
Typ disku | SSD
Kapacita disku | 256 GB a více
Hmotnost | 0,2 kg a méně
Rozhraní | USB 3.0 nebo 3.1
Cena včetně DPH | max. 2 096 Kč