## Síťové datové úložiště
Síťové datové úložiště |  | Nabídka (typ označení nebo p/n)
Parametr | Požadované hodnoty
Paměť RAM | Min 64GB RAM, 4 MODULY (Uvedené výrobcem na webu jako kompatibilní)
Šifrování | hardwarové šifrování AES-NI
Prostor pro pevné disky | min 12x 3.5/2.5" SATA II/III HDD/SSD hot-swap
Pevné disky | 12x min 6TB kompatibilní HDD se zařízením, SATA III, 256MB cache, 7200ot/min podpora 24/7 provozu (Uvedené výrobcem na webu jako kompatibilní)
Síťové porty, podpora | Nepřetržitý síťový provoz (Pro gigabitové porty možnost Failover a Link Aggregation)
Rozměry zařízení | formát 2U
Vstupní a výstupní porty | min. 2 x USB 3.0 porty , min 4x GLAN, PCIe konektor pro rozšíření
Operační systém | systém dodávaný výrobcem zařízení s webovým rozhraním zahrnujícím kompletní správu
Požadavky na rozšiřitelnost | možnost rozšíření přes PCIe (rozšíření připojením externího úložiště s dalšímí hotswap disky v externím pouzdru dodávaného výrobcem)
Kompatibilita služeb | FTP, SMB2, AFP, NFS, WebDAV, Windows AD a LDAP
Další požadavky | podpora RAID
Virtualizace | Úložiště pro prostředí virtualizace (VMware, Citrix a Microsoft Server 2012 a 2016)
Požadavky na servis | Záruční servisní zásah bude zahájen v místě instalace do 3 pr. dnů s ukončením do 7 pr. dnů od nahlášení závady
Záruční doba | 5 let
Cena včetně DPH | max. 161 000 Kč

## Notebook
Notebook |  | Nabídka (typ označení nebo p/n)
Parametr | Požadované hodnoty
Velikost obrazovky | min. 15,6"
Rozlišení obrazovky | min. 1920 x 1080
Úprava povrchu obrazovky | matná / antireflexní
Procesor | x86-64 kompatibilní, min 3,6GHz, 4 jádra, 8 vláken, technologie 14nm, s APU
Výkon | PassMark Average CPU Mark minimální hodnota 7100 dle http://www.cpubenchmark.net
Paměť RAM | min. 8GB
Grafická karta | dedikovaná 4GB GDDR5 výkon min. 4000 bodů dle Passmark GPU testu
Pevný disk 1 | SSD (M2) min. 512GB
Pevný disk 2 | volná pozice pro HDD 2,5"
Optická mechanika | ne
Síťová karta | Ethernet 100/1000 Mb, RJ 45
Wifi | ano, 802.11 b/g/n/a/ac MIMO
BlueTooth | Ano 4.0
Vstupní a výstupní porty | min. 1 x USB 3.0, min 2x USB 2.0, min 1x typeC, vstup a výstup pro mikrofon a sluchátka, výstup pro externí monitor HDMI
Interní reproduktory | ano
Interní mikrofon | ano
Čtečka pamětových karet | ano
Oddělená numerická klávesnice | ano
Webová kamera | Min 720p
Hmotnost vč. baterie | max. 2,7 kg
Baterie | min. 4-cell 3300 mAh
Operační systém | Základní OS pro upgrade na Windows v rámci programu CAMPUS (OEM Win 7/8/10)
Záruční doba | 2 roky
Cena včetně DPH | max. 20 000 Kč

## Stolní počítačová sestava
Stolní počítačová sestava |  | Nabídka (typ označení nebo p/n)
Parametr | Požadované hodnoty
Základní deska | 4 sloty RAM, SOLID kondenzátory, min. USB 3.0
Procesor | x86-64 kompatibilní
Výkon procesoru | PassMark Average CPU Mark minimální hodnota 9000 dle http://www.cpubenchmark.net na konci lhůty pro podání nabídek, maximální TDP 100W
Paměť RAM | min. 8 GB DDR3 (min. 2 moduly)
Pevný disk | min. 1 x 250 GB SSD a 1 x 1000 GB, SATA 6 Gb/s, min.7200 ot./min
Optická mechanika | DVD+-RW/RAM/DL
Grafická karta | externí grafická karta, PCIe x16, min. 4 GB RAM, HDMI, šířka paměťové sběrnice 128 bit, podpora min. DX 11
Zvuková karta | integrovaná na základní desce, min. konfigurace 7.1
Napájecí zdroj | min. 400W, aktivní PFC, splňující normu min. 80PLUS BRONZE
Síťová karta | 10/100/1000 Mb Ethernet, RJ 45, s podporou PXE
Skříň počítače | miditower, bez jakýchkoliv krytek USB portů a DVD mechanik, zadní ventilátor min. 120mm s regulací otáček řízenou základní deskou
Chladič procesoru | chladič procesoru osazen ventilátorem min. 120mm, regulace otáček řízena základní deskou
Vstupní a výstupní porty | min. 2 x USB 3.0 porty , min 2 porty na předním panelu, vstup a výstup pro slucháka a mikrofon na předním panelu
Operační systém | Základní OS pro upgrade na Windows v rámci programu CAMPUS (OEM W10)
Požadavky na kompatibilitu | kompatibilita s OS Windows 10
Požadavky na rozšiřitelnost | volná 1 pozice pro 5,25" mechaniku nebo disk, volná 1 pozice pro 3,5" mechaniku
+ klávesnice
Ergonomie | univerzální
Jazyková verze | CZ
Numerická klávesnice | Ano
Profil kláves | Nízký
Typ spínače | Mebránový/Chiclet
Barva | Černá
Odolnost proti polití | Ano
Délka kabelu | min 1,8m
Rozhraní | USB
+ myš
Počet tlačítek | min 6
Snímač pohybu | laserový
Délka kabelu | min 1,8m
Rozhraní | USB
+ monitor
Úhlopříčka | min. 27"
Podsvícení | LED
Rozlišení | min. 1920 x 1080 FHD
Úprava povrchu obrazovky | matná
Doba odezvy | max. 5 ms
Kontrast | min. 1000:1 resp. 10M:1
Svítivost | min. 300 cd/m2
Vstupy | min. D-Sub, DVI, HDMI
Propojovací kabel | HDMI A - HDMI A, min. HDMI rozhraní ver. 1.4, podpora digit. ochrany obsahu HDCP, kvalitní stínění, délka min. 1,5 m
Naklápění monitoru | ano
Požadavky na servis sestavy | Záruční servisní zásah bude zahájen v místě instalace do 3 pr. dnů s ukončením do 7 pr. dnů od nahlášení závady
Záruční doba | 3 roky na celou sestavu
Celková cena za celou sestavu včetně DPH | max. 22 850 Kč

## Monitor
Monitor |  | Nabídka (typ označení nebo p/n)
Parametr | Požadované hodnoty
Úhlopříčka | min. 27"
Podsvícení | LED
Rozlišení | min. 1920 x 1080 FHD
Úprava povrchu obrazovky | matná
Doba odezvy | max. 5 ms
Kontrast | min. 1000:1 resp. 10M:1
Svítivost | min. 300 cd/m2
Vstupy | min. D-Sub, DVI, HDMI
Propojovací kabel | HDMI A - HDMI A, min. HDMI rozhraní ver. 1.4, podpora digit. ochrany obsahu HDCP, kvalitní stínění, délka min. 1,5 m
Naklápění monitoru | ano
Servis | Záruční servisní zásah bude zahájen v místě instalace do 3 pr. dnů od nahlášení závady
Záruka | 3 roky
Cena včetně DPH | max. 4 000 Kč

## Multifunkční zařízení pro stand
Multifunkční zařízení pro standardní používání |  | Nabídka (typ označení nebo p/n)
Parametr | Požadované hodnoty
Technologie tisku | černobílý laserový/LED tisk
Formát | A4
Rychlost černobílého tisku | min. 28 str./min
Pamět | min. 256 MB
Rozlišení | min. 600x600 dpi
Vstupní zásobník | min. 250 listů
Duplexní tisk | ano, automatický (manuální duplex nevyhovuje)
Rozhranní | USB 2.0, Ethernet 100 Mb, RJ45
Skener | plochý barevný
Rozlišení skeneru | optické min. 600x600
Automatický podavač (ADF) | ano
Funkce kopírování | ano
Kompatibilita | Microsoft Windows Vista, Microsoft Windows 7/8/10, drivery 64 bit.
Emulace | min. SPL, PCL5e, PCL6, Postscript 3
Servis | Záruční servisní zásah bude zahájen v místě instalace do 3 pr. dnů od nahlášení závady
Záruční doba | 2 roky
Cena včetně DPH | max. 5 400 Kč

## Laserové ukazovátko
Laserové ukazovátko |  | Nabídka (typ označení nebo p/n)
Parametr | Požadované hodnoty
Barva laseru | červená
Vlnová délka | 640-660nm
maximální výkon laseru | 1mW
Schopnost ovládat prezentace | Ano
Tlačítka | min. tam, zpět a spuštení laseru
Komunikace s přijímačem | Technologie Bluetooth low energy a bezdrátové připojení 2,4 GHz
Bezdrátový dosah | 20m
Podporované OS | Windows 10, Linux, ChromeOS, Android, macOSx
Hmotnost | max 54g včetně baterie, bez přijímače
Rozhraní přijímače | USB
Záruka | 2 roky
Cena včetně DPH | max. 1 300 Kč