## Stolní počítač
Stolní počítač |  | Nabídka (typ označení nebo p/n)
Parametr | Požadované hodnoty
Základní deska | podpora min. 32 GB RAM, min. 2 sloty DIMM na 2400 MHz.
Procesor | x86-64 kompatibilní
Výkon procesoru | PassMark Average CPU Mark minimální hodnota 7300 dle http://www.cpubenchmark.net na konci lhůty pro podání nabídek; TDP max. 65W
Paměť RAM | min. 16GB (2x8GB) DDR4
Pevný disk | min 512 GB, 2,5" disk SSD
Rozšíření diskové kapacity | možnost osadit min. 2HDD
Mechaniky pro média | DVDRW
Grafická karta | integrovaná, výstup: min. 1 x VGA a 1 x HDMI s výkonem min. 1120 bodů v benchmarku Average 3D Mark
Zvuková karta | integrovaná
Síťová karta | interní 10/100/1000 Mb Ethernet
Napájecí zdroj | max. 200W s aktivní korekcí PFC a účinností min 85%
Skříň počítače | SFF (Small Form Factor) bez jakýchkoliv krytek portů na předním panelu, beznástrojový přístup do skříně a k hlavním komponentům PC, možnost uzamčení skříně, detekce otevření skříně.
Vstupní a výstupní porty | Přední panel: min. 2x USB 3.1, min. 2x USB 2.0, 1x univerzální zvukový konektor typu JACK, 1x linkový výstup
Zadní panel: min. 4x USB, 1x RJ-45 ,1x HDMI, 1x DP, 1x RJ-45, 1x slot pro bezpečnostní zámek
Operační systém | Základní (podkladový) OS pro upgrade na OS v rámci licenčního programu MS CAMPUS/EES
Požadavky na kompatibilitu | Kompatibilita s OS Windows 10, 64-bit a vyšší.
BIOS management | lokální nebo vzdálená možnost BIOS flash update a možnost zaheslování BIOSu, možnost zablokování vybraných zařízení a sběrnic tak, aby s nimi nemohl pracovat operační systém (alespoň v rozsahu DVD, USB porty), možnost povolit či zákázat používání jednotlivých USB portů jen pro zadní skupinu nebo jen pro přední skupinu, možnost povolit či zákázat používání USB portů jednotně a to pro přední či zadní skupinu portů
Zabezpečení | Vestavěná technologie min.TPM 2.0, otvor na uzamčení skříně lankem
Environmentální služby | min. TCO 5.0, EPEAT Gold, Energy Star 6.x
Záruční doba | Minimálně 36 měsíců. Nabídnutá záruka musí být poskytnuta přímo výrobcem zařízení a musí být ověřitelná na veřejně přístupném webu výrobce. Dokončená oprava PC, klávesnice a myši nejpozději následující pracovní den po nahlášení závady v místě instalace PC, oprava monitoru, klávesnice a myši výměnným způsobem.
Způsob provádění záručního servisu | Jediné kontaktní místo pro nahlášení poruch v celé ČR, servisní střediska pokrývající celé území ČR, možnost sledování servisních reportů prostřednictvím Internetu. Podpora prostřednictvím Internetu musí umožňovat stahování ovladačů a manuálů z internetu adresně pro konkrétní zadané sériové číslo zařízení. Součástí podpory dále musí být: o možnost hlášení požadavku na zásah prostřednictvím webového portálu a telefonní linky v režimu 24x7 o možnost automatického generování servisního incidentu přímo u výrobce hardware o postupy reagující na stanovení závažnosti poruchy nebo incidentu uživatelem o určený vyhrazený pracovník (dispečer) pro řízení postupů při odstraňování poruch nebo incidentů o informace o opravách a nové verze systému BIOS, firmwaru a ovladačů pro zařízení o licence softwaru pro monitoring systémů, vzdálenou diagnostiku a predikci závad, zejména selhání pevných disků a baterií. o podpora pro virtualizaci a operační systémy o možnost spolupráce při řešení problémů u výrobce softwaru o přímý přístup ke kvalifikovaným odborníkům technické podpory výrobce hardwaru o měsíční reporty vystavené výrobcem obsahující min.: - servisní zprávy o událostech, - počet a typ použitých dílů pro opravy zařízení. • Servisní služba musí být poskytovaná přímo výrobcem, stejně jako záruka na nabízený produkt. • Dodavatel pro ověření splnění požadavků doloží popis služby výrobce (např. webový link ze stránek výrobce nebo datasheet)
Ponechání vadných HDD | V případě detekované vady pevného disku nebude výrobce požadovat při záruční opravě vrácení pevného disku. Výrobce nebude vyžadovat žádnou kompenzaci. Uveďte prosím přesný název služby výrobce.
Cena včetně DPH | max. 23 000 Kč

## Myš
Myš |  | Nabídka (typ označení nebo p/n)
Myš | USB, optická, připojená kabelem s posuvným kolečkem (3 tlačítka)
Cena včetně DPH | max. 400 Kč

## Klávesnice
Klávesnice |  | Nabídka (typ označení nebo p/n)
Klávesnice | USB, připojená kabelem, včetně numerické části, CZ/EN
Cena včetně DPH | max. 450 Kč

## Monitor
Monitor |  | Nabídka (typ označení nebo p/n)
Parametr | Požadované hodnoty
Viditelná úhlopříčka | min. 23,8"
Typ obrazovky | IPS
Poměr stran | 16:9
Podsvícení | LED
Rozlišení | min. 1920 x 1080 FHD
Úprava povrchu obrazovky | matný
Doba odezvy | max. 6 ms
Kontrast | min. 1000:1
Svítivost | min. 250 cd/m2
Vstupy | min. 1xHDMI, 1xVGA, 1x DP, min. 4x USB (z toho min.2 x 3.0)
Naklápění monitoru | ano
Výškově stavitelný stojan | ano, min. 12cm
Funkce pivot | ano
VESA | ano, 100x100mm
Obvyklá spotřeba | max. 19W
Vzdálená správa | možnost vzdálené správy, zjištění stavu LCD a podpora inventarizace.
Kabeláž | Součástí dodávky bude kabel pro digitální propojení s nabízeným Stolním počítačem
Záruka | Stejná jako u Stolní počítač
Servis | Jediné kontaktní místo pro nahlášení poruch v celé ČR, servisní střediska pokrývající celé území ČR, možnost sledování servisních reportů prostřednictvím Internetu. Podpora poskytovaná prostřednictvím telefonní linky musí být dostupná v pracovní dny minimálně v době od 9:00 do 16:00 hod. Podpora prostřednictvím Internetu musí umožňovat stahování ovladačů a manuálů z internetu adresně pro konkrétní zadané sériové číslo zařízení
Cena včetně DPH | max. 4 500 Kč

## Notebook
Notebook |  | Nabídka (typ označení nebo p/n)
Parametr | Požadované hodnoty
Šasi | hliníkové
Barva | černá nebo blue metal nebo tmavě šedá
Velikost obrazovky | 14"
Rozlišení obrazovky | min. 1920 x 1080, FHD
Úprava povrchu obrazovky | antireflexní, LED podsvícení, IPS
Procesor | x86-64 kompatibilní
Výkon | PassMark Average CPU Mark minimální hodnota 8000 dle http://www.cpubenchmark.net na konci lhůty pro podání nabídek
Grafická karta | dedikovaná, min. 2 GB, min. GDDR5
Paměť RAM | min. 8 GB, min. LPDDR3
Pevný disk | min. 256 GB SSD
Optická mechanika | nepožadujeme
Wifi | ano, min. 802.11 ac
BlueTooth | ano, min. 5.0
Vstupní a výstupní porty | min. 1 x HDMI, min. 1 x USB 2.0, min. 1 x USB 3.1 Gen 1, min. 1 x USB-C 3.1 Gen 2, min. 1 x Combo Audio Jack
Podsvícená klávesnice | ano
Číselná klávesnice | ano, NumberPad
Interní reproduktory | ano
Webová kamera | ano, min. HD
Čtečka pamětových karet | ano, microSD
Hmotnost vč. baterie | max. 1,1 kg
Operační systém | Základní OS pro upgrade na Windows v rámci programu CAMPUS (OEM Win 10)
Požadavky na servis | Záruční servisní zásah bude zahájen v místě instalace do 3 pracovních dnů od nahlášení závady
Záruční doba | 2 roky
Cena včetně DPH | max. 26 000 Kč