## 60004685
60004685 DNS_PC_ ATYP |  | Nabídka (typ označení nebo p/n)
Základní deska | min. 2 sloty RAM rozšířitelná až na 64GB
Procesor | x64 kompatibilní
Výkon procesoru | PassMark Average CPU Mark minimální hodnota 17350 dle http://www.cpubenchmark.net na konci lhůty pro podání nabídek Max. TDP 95W
Paměť RAM | min. 16 GB DDR4, min. 2 900 MHz,
Pevný disk | min. 1 x 512 GB M.2 SSD PCIe NVMe
Grafická karta | externí grafická karta, min. 2 GB paměť Profesionální graf. karta s certifikací pro práci s CAD systémy min. 1x miniDP konektor integrovaný na graf. kartě
Zvuková karta | integrovaná
Napájecí zdroj | min. 240W
Síťová karta | ano
Vstupní a výstupní porty | přední strana: min. 1× USB-C 3.2 Gen 2 min. 1x USB 3.0 typ A min. 1x zvukový vstup/výstup zadní strana: min. 4x USB 3.0 typ A min. 2x DP min. 1x RJ-45
Klávesnice | ano, součást dodávky
Myš | ano, součást dodávky
Operační systém | Windows 10 Pro
Požadavky na kompatibilitu | kompatibilita s OS Windows 10
BIOS management | Lokální nebo vzdálená možnost BIOS flash update a možnost zaheslování BIOSu, možnost zablokování vybraných zařízení a sběrnic tak, aby s nimi nemohl pracovat operační systém (alespoň v rozsahu DVD, USB porty), možnost povolit či zakázat používání jednotlivých USB portů jen pro zadní skupinu nebo jen pro přední skupinu, možnost povolit či zakázat používání USB portů jednotně a to pro přední či zadní skupinu portů
Zabezpečení | Vestavěná technologie min. TPM 2.0, otvor pro uzamčení skříně lankem
Enviromentální služby | min. TCO 5.0, EPEAT Gold, Energy Star 6.x
Záruční doba | min. 36 měsíců. Nabídnutá záruka musí být poskytnutá přímo výrobcem zařízení a musí být ověřitelná na veřejně přístupném webu výrobce. Dokončená oprava stolního počítače nejpozději do druhého pracovního dne po nahlášení závady v místě instalace/dodání tzv. NBD On-Site. Oprava klávesnice a myši výměným způsobem
Způsob provádění záručního servisu | Jediné kontaktní místo pro nahlášení poruch v celé ČR, servisní střediska pokrývající celé území ČR, možnost sledování servisních reportů prostřednictvím internetu. Podpora prostřednictvím Internetu musí umožňovat stahování ovladačů a manuálů z Internetu adresně pro konkrétní zadané sériové číslo zařízení. Součást podpory dále musí být: -Servisní služba musí být poskytována přímo výrobcem, stejně jako záruka na nabízený produkt. -Dodavatel pro ověření splnění požadavku doloží popis služby výrobce (např. webový link ze stránek výrobce nebo datasheet).
Dodací lhůta | do 21 dnů od nabytí účinnosti smlouvy
Cena včetně DPH | max. 40 000 Kč

## 60004686
60004686 DNS_NB_ATYP |  | Nabídka (typ označení nebo p/n)
Velikost obrazovky | 15,6"
Rozlišení obrazovky | FHD 1920x1080
Úprava povrchu obrazovky | matný nebo antireflexní typ panelu VA nebo IPS svítivost min. 300 Nits
Procesor | x64 kompatibilní
Výkon procesoru | PassMark Average CPU Mark minimální hodnota 12650 dle http://www.cpubenchmark.net na konci lhůty pro podání nabídek
Grafický adaptér | externí, min. 2GB GDDR5
Paměť RAM | min. 16 GB, min. 2 900 MHz
Pevný disk | min. 512GB SSD M.2 PCIe NVMe
Optická mechanika | ne
Wifi | ano, WiFi 802.11ax, Verze WiFi: WiFi 6
BlueTooth | ano, min. bluetooth 5.0
Vstupní a výstupní porty | min. 2x USB 3.2 Gen 1 (USB 3.0) typ A, min. 1x Thunderbolt 3 (USB-C) možnost dokování, min. 1x RJ-45 min. 1x HDMI min. 1x audio vstup/výstup
Čtečka paměťových karet | ano
Interní reproduktory | ano
Interní mikrofon | ano
Webová kamera | ano
Podsvícená klávesnice | ano
Oddělená numerická klávesnice | ano, s hardwarovými klávesami (ne symboly na touchpadu apod.)
Hmotnost vč. Baterie | max. 1,9 kg
Operační systém | Windows 10 Pro
Požadavky na servis | Rozšířená záruka Servis u zákazníka (NBD)
Záruční doba | 3 roky
Dodací lhůta | do 21 dnů od nabytí účinnosti smlouvy
Cena včetně DPH | max. 40 000 Kč