## LCD27" Výškově
DNS_LCD27" Výškově stavitelný |  | Nabídka (typ označení nebo p/n)
DNS_LCD24" Profi
Úhlopříčka | min. 27"
Podsvícení | LED
Rozlišení | min. 1920 x 1080, 16:9, IPS/VA/PLS
Úprava povrchu obrazovky | matná
Doba odezvy | max. 5 ms
Kontrast | min. 1000:1 typický, 5 000 000 : 1 ACR
Svítivost | min. 250 cd/m2
Vstupy | min. 1xHDMI, 1xD-Sub, 1xDVI-D nebo 1xDisplay Port
Propojovací kabel | HDMI A - HDMI A, min. HDMI rozhraní ver. 1.4, podpora digit. ochrany obsahu HDCP, kvalitní stínění, délka min. 1,5 m
Reproduktory | ano
Výškově nastavitelný podstavec | ano
Naklápění monitoru | ano
Servis | Záruční servisní zásah bude zahájen v místě instalace do 3 pr. dnů od nahlášení závady
Záruka | 3 roky
Dodací lhůta | do 14 dnů od nabytí účinnosti smlouvy
Cena včetně DPH | max. 6 000 Kč

## NB17"
DNS_NB17" |  | Nabídka (typ označení nebo p/n)
Velikost obrazovky | min. 17" - 17,6"
Rozlišení obrazovky | min. 1920 x 1080 FHD
Úprava povrchu obrazovky | matná/antireflexní , LED podsvícení
Procesor | x86-64 kompatibilní
Výkon | PassMark Average CPU Mark minimální hodnota 6350 dle http://www.cpubenchmark.net na konci lhůty pro podání nabídek
Grafická karta | nesdílená min. 2GB grafické RAM
Paměť RAM | min. 8 GB min. DDR4
Pevný disk | min. 256 GB SSD + min. 1TB HDD nebo min. 512 GB SSD
Optická mechanika | DVD+-RW/RAM/DL
Síťová karta | ethernet 100/1000 Mb, RJ 45
Wifi | ano, 802.11 ac
BlueTooth | ano
Vstupní a výstupní porty | min. 1 x USB 3.0, vstup a výstup pro mikrofon a sluchátka, výstup pro externí monitor
Interní reproduktory | ano
Interní mikrofon | ano
Čtečka pamětových karet | ano
Webová kamera | ano
Výdrž baterií | min. 3 hod.
Hmotnost vč. baterií | max. 3,5 kg
Operační systém | Základní OS pro upgrade na Windows v rámci programu CAMPUS (OEM Win 10)
Požadavky na servis | Záruční servisní zásah bude zahájen v místě instalace do 3 prac. dnů od nahlášení závady
Záruční doba | 2 roky
Dodací lhůta | do 14 dnů od nabytí účinnosti smlouvy
Cena včetně DPH | max. 21 000 Kč

## 60004688 10
60004688 10 DNS_NB_ATYP |  | Nabídka (typ označení nebo p/n)
Velikost obrazovky | min. 17" - 17,6"
Rozlišení obrazovky | min. 1920 x 1080 FHD, 144Hz
Úprava povrchu obrazovky | matná/antireflexní IPS
Procesor | x86-64 kompatibilní
Výkon | PassMark Average CPU Mark minimální hodnota 19000 dle http://www.cpubenchmark.net ke konci lhůty pro podání nabídek
Grafická karta | min. 4GB grafické RAM, Average G3F Mark dle https://www.videocardbenchmark.net/ minimální hodnota 3900 ke konci lhůty pro podání nabídek
Paměť RAM | min. 16 GB min. DDR4
Pevný disk | min. 256 GB SSD, + HDD 1TB
Optická mechanika | nevyžadujeme
Síťová karta | ethernet 100/1000 Mb, RJ 45
Wifi | ano, 802.11 ax
BlueTooth | ano
Vstupní a výstupní porty | min. 3 x USB 3.2 gen 1 typ A, vstup a výstup pro mikrofon a sluchátka, min. 1x HDMI, min. 1x USB-C 1
Interní reproduktory | ano
Interní mikrofon | ano
Posdvícená klávesnice | ano
Numerická klávesnice | ano
Webová kamera | ano
Hmotnost vč. baterií | max. 2,2 kg
Operační systém | Základní OS pro upgrade na Windows v rámci programu CAMPUS (OEM Win 10)
Požadavky na servis | Záruční servisní zásah bude zahájen v místě instalace do 3 prac. dnů od nahlášení závady
Záruční doba | 2 roky
Dodací lhůta | do 21 dnů od nabytí účinnosti smlouvy
Cena včetně DPH | max. 35 000 Kč

## 60004688 20
60004688 20 DNS_PC_ ATYP |  | Dodavatel v nabídce uvede typ označení nebo p/n JEDNOTLIVÝCH KOMPONENT !
Základní deska | 4 sloty RAM, SOLID kondenzátory, min. 2x M.2 soket, 1 x PCIe 4.0 x16 (x16 mode) 1 x PCIe 3.0 x16 (x16 mode) 1 x PCIe 3.0/2.0 x16 (x8 mode) 1 x PCIe 4.0 x16 (max at x4 mode) 3 x PCIe 4.0 x1 výstupy základní desky na zadní straně PC: 1 x PS/2 keyboard/mouse combo port(s) 1 x DisplayPort 1 x HDMI 1 x LAN (RJ45) port(s) 1 x Optical S/PDIF out 5 x Audio jack(s) 4 x USB 3.2 Gen 1 (5Gbps) 3 x USB 3.2 Gen 2 (10Gbps) (Type-A + USB Type-C)
Procesor | x86-64 kompatibilní
Výkon procesoru | PassMark Average CPU Mark minimální hodnota 23300 dle http://www.cpubenchmark.net ke konci lhůty pro podání nabídek
Paměť RAM | min. 16 GB DDR4 , min. 2400 MHz (min. 2 moduly)
Pevný disk | min. 1 x 512 GB SSD M.2 PCIe 3.0 4x NVMe, Rychlost čtení min. 1700 MB/s, Rychlost zápisu 1550 MB/s min. 1 x 1 TB HDD SATA 6 Gb/s, 7200ot
Optická mechanika | DVD+-RW/RAM/DL
Grafická karta | externí grafická karta, PCIe x16, min. 4 GB RAM, šířka paměťové sběrnice 128 bit, podpora min. DX 11 4x miniDP výstup integrovaný na graf.kartě bez redukcí
Zvuková karta | integrovaná na základní desce, min. konfigurace 7.1
Napájecí zdroj | min. 450 W, aktivní PFC, splňující normu min. 80PLUS BRONZE
Síťová karta | 10/100/1000 Mb Ethernet, RJ 45, s podporou PXE
Skříň počítače | miditower, bez jakýchkoliv krytek USB portů a DVD mechanik, min. 1x zadní a min. 1x přední ventilátor min. 120mm s regulací otáček řízenou základní deskou, prachové filtry, perforované čelo, průhledná bočnice podpora graf. karet s délkou až 375 mm
Chladič procesoru | chladič procesoru osazen ventilátorem min. 120mm, regulace otáček řízena základní deskou min. 2x heatpipe hlučnost max. 23 dB
Vstupní a výstupní porty | min. 3 USB porty na předním panelu, vstup a výstup pro slucháka a mikrofon na předním panelu
Klávesnice | USB, připojená kabelem, CZ/EN, bez multimediálních kláves
Myš | USB, optická, připojená kabelem, 2 tlačítka + kolečko
Operační systém | Základní OS pro upgrade na Windows v rámci programu CAMPUS (OEM W10)
Požadavky na kompatibilitu | kompatibilita s OS Windows 10
Požadavky na rozšiřitelnost | volná 1 pozice pro 5,25" mechaniku nebo disk, volná 1 pozice pro 3,5" mechaniku
Požadavky na servis | Záruční servisní zásah bude zahájen v místě instalace do 3 pr. dnů s ukončením do 7 pr. dnů od nahlášení závady
Záruční doba | 3 roky na sestavu
Dodací lhůta | do 21 dnů od nabytí účinnosti smlouvy
Cena včetně DPH | max. 35 000 Kč

## 60004689
60004689 DNS_NB_ATYP |  | Nabídka (typ označení nebo p/n)
Velikost obrazovky | 15-15,6"
Rozlišení obrazovky | min. 1920 x 1080
Úprava povrchu obrazovky | matná / antireflexní
Procesor | x86-64 kompatibilní
Výkon | PassMark Average CPU Mark minimální hodnota 5100 dle http://www.cpubenchmark.net na konci lhůty pro podání nabídek
Paměť RAM | min. 8GB
Pevný disk | min. 256 GB SSD M.2 PCIe NVMe
Optická mechanika | ne
Síťová karta | WLAN, redukce z USB na RJ-45 součást dodání
Wifi | ano, 802.11 b/g/n
BlueTooth | ano
Vstupní a výstupní porty | min. 2 x USB 3.0, vstup a výstup pro mikrofon a sluchátka, min. 1x HDMI
Interní reproduktory | ano
Interní mikrofon | ano
Čtečka pamětových karet | ano
Oddělená numerická klávesnice | ano
Webová kamera | ano
Hmotnost vč. baterie | max. 1,9 kg
Operační systém | Základní OS pro upgrade na Windows v rámci programu CAMPUS (OEM Win 10)
Požadavky na servis | Záruční servisní zásah bude zahájen v místě instalace do 3 prac. dnů od nahlášení závady
Záruční doba | 2 roky
Dodací lhůta | do 21 dnů od nabytí účinnosti smlouvy
Cena včetně DPH | max. 15 000 Kč

## NB15" typ B
DNS_NB15"_typ_B |  | Nabídka (typ označení nebo p/n)
Velikost obrazovky | 15-15,6"
Rozlišení obrazovky | min. 1920 x 1080 FHD
Úprava povrchu obrazovky | antireflexní / matná, LED podsvícení, IPS
Procesor | x86-64 kompatibilní
Výkon | PassMark Average CPU Mark minimální hodnota 6200 dle http://www.cpubenchmark.net na konci lhůty pro podání nabídek
Grafický adaptér | externí, nesdílená paměť
Paměť RAM | min. 8 GB DDR4
Pevný disk | min. 256 GB SSD + min. 1 TB HDD
Optická mechanika | nepožadujeme
Síťová karta | Ethernet 100/1000 Mb, RJ 45
Wifi | ano, 802.11 ac
BlueTooth | ano
Vstupní a výstupní porty | min. 1 x USB 3.0 nebo 3.1, min. 1 x USB 3.1 typ-C (podpora napájení a Display port), vstup a výstup pro mikrofon a sluchátka, výstup pro externí monitor
Interní reproduktory | ano
Interní mikrofon | ano
Webová kamera | ano
Podsvícená klávesnice | ano
Oddělená numerická klávesnice | ano
Čtečka pamětových karet | ano
Hmotnost vč. baterie | max. 2,1 kg
Operační systém | Základní OS pro upgrade na Windows v rámci programu CAMPUS (OEM Win 10)
Požadavky na servis | Záruční servisní zásah bude zahájen v místě instalace příští pracovní den od nahlášení závady
Záruční doba | 2 roky
Dodací lhůta | do 14 dnů od nabytí účinnosti smlouvy
Cena včetně DPH | max. 22 600 Kč

## Ultrabook 13" typ B
DNS_Ultrabook13"_typ_B |  | Nabídka (typ označení nebo p/n)
Šasi | hliníkové
Velikost obrazovky | 13,3" dotykový displej otočný o 360°
Rozlišení obrazovky | min. 1920 x 1080 FHD
Úprava povrchu obrazovky | lesklá, LED podsvícení
Procesor | x86-64 kompatibilní
Výkon | PassMark Average CPU Mark minimální hodnota 6400 dle http://www.cpubenchmark.net
Paměť RAM | min. 8 GB LPDDR3
Pevný disk | min. 512 GB M.2 SSD PCIe NVMe
Optická mechanika | ne
Wifi | ano, 802.11 ac
BlueTooth | ano
Vstupní a výstupní porty | min. 1x USB 3.1 Gen 1, min. 1x USB typ-C (Thunderbolt™ 3, podpora napájení a DisplayPort).
Výstup pro monitor | min. 1x HDMI 2.0 (konektor integrovaný v těle ultrabooku)
Čtečka paměťových karet | ano, microSD
Podsvícená klávesnice | ano
Interní reproduktory | ano
Interní mikrofon | ano
Webová kamera | ano
Hmotnost vč. baterie | max. 1,45 kg
Operační systém | Základní OS pro upgrade na Windows v rámci programu CAMPUS (OEM Win 10)
Požadavky na servis | Next bussines day
Záruční doba | 2 roky
Dodací lhůta | do 14 dnů od nabytí účinnosti smlouvy
Cena včetně DPH | max. 25 500 Kč

## 60004703 20
60004703 20 DNS_NB_ATYP |  | Nabídka (typ označení nebo p/n)
Velikost obrazovky | min. 13,3 "
Rozlišení obrazovky | min. 2560 x 1600 px, IPS min. 500 Nits
Úprava povrchu obrazovky | Retina, True Tone
Procesor | ARM 64bit support 8/8 Cores/Threads ARMv8 Instruction Set 16 billion transistors 16jádrový Neural Engine 5nm
Grafický adaptér | integrovaný Core Speed 1278 MHz peak performance of 2.6 teraflops Pipelines 8 - unified 5nm
Paměť RAM | min. 16 GB LPDDR4X (na desce) 2133MHz
Pevný disk | min. 1 TB SSD
Wifi | Wi‑Fi 6, 802.11ax
BlueTooth | ano, min. v 5.0
Vstupní a výstupní porty | min. 2x porty Thunderbolt / USB Type-C Audio Jack tři mikrofony se směrovým formováním paprsku
Interní reproduktory | Stereo reproduktory
Klávesnice a trackpad | Podsvícená klávesnice Magic Keyboard – česká Touchpad s Force Touch (podpora vícedotykových gest) Touch Bar Touch ID
Webová kamera | min. 720p FaceTime HD
Zabezpečení | čtečka otisků prstů Touch ID
Konstrukce | verze 2020, lze nabíjet přes USB-C
Výdrž/kapacita baterií | min. 20 hod. / 49.9Wh lithium‑polymer
Barva | upřednostňována Vesmírně šedá
Hmotnost vč. baterie | max. 1,5 kg
Operační systém | macOS Big Sur
Záruční doba | min. 1 rok
Součást dodávky | USB-C nabíjecí kabel 2m 61W USB-C napájecí adaptér
Dodací lhůta | do 30 dnů od nabytí účinnosti smlouvy
Max cena včetně DPH | 57000
Odůvodnění nákupu: Testování aplikací na konkrétním typu zařízení, zajištění kompatibility s dalšími zařízeními a sdíleným prostředím

## 60004704 10
60004704 10 DNS_NB_ATYP |  | Nabídka (typ označení nebo p/n)
Velikost obrazovky | min. 14" FHD
Rozlišení obrazovky | min. 1920 x 1080 px, 16:9
Úprava povrchu obrazovky | IPS Low Power min. 400nits, matný
Procesor | x86-64 kompatibilní, PassMark Average CPU Mark minimální hodnota 6450
Grafický adaptér | Integrovaná
Paměť RAM | 16GB (Integrované na desce) 2666MHz DDR4 SODIMM / 1 x volný slot / 48GB Max
Pevný disk | 512GB SSD M.2 2280 PCIe NVMe
Optická jednotka | ne
Wifi | Dual Band AX201 11ax, 2x2
BlueTooth | ano, min. v 5
4G/LTE | integrovaná, 4G LTE
Audio | HD Audio
Vstupní a výstupní porty | min. 2x USB 3.2 Gen 1(jeden stále napájený) min. 1x USB-C 3.2 Gen1 (with the function of Power Delivery and DisplayPort) min. 1x USB-C 3.2 Gen 2 / Thunderbolt 3 (with the function of PD and DP) min. 1x HDMI 1,4b integrovaný ethernet (RJ-45) čtečka paměťových karet, čtečka otisků prstů, kombinovaný port sluchátka/mikrofon
Interní reproduktory | ano, 2x 2W
Interní mikrofon | duální mikrofon
Klávesnice | podsvícená klávesnice bez numerické klávesnice odolná proti polití
Polohovací zařízení | trackpoint + touchpad
Webová kamera | HD720p web kamera + IRcam s mechanickým zavíráním
Výdrž/kapacita baterií | min. 50Wh
Hmotnost vč. Baterie | max. 1,55 kg
Operační systém | Win 10 Pro
Zabezpečení | slot pro zámek Kensington TPM 2.0
Dokovací konektor | podpora dokování USB-C boční mechanický dokovací port
Záruční doba | 3 roky Carry in
Napájecí adaptér | min. 65W USB-C
Dodací lhůta | do 21 dnů od nabytí účinnosti smlouvy
Max cena včetně DPH | 38000

## 60004704 20
60004704 20 DNS_DOKOVACI_STANICE_ATYP |  | Nabídka (typ označení nebo p/n)
Dokovací/nabíjecí konektor | Thunderbolt 3
Vstupní a výstupní porty | min. 2 x Thunderbolt 3, min. 5 x USB 3.1, min. 2 x HDMI, min. 2 x DisplayPort, min. 1 x RJ-45, min. 1 x 3,5 mm combo jack
Podpora 4K rozlišení | ano, až 3 monitory
Hmotnost | max. 0,550 kg
Kompatibilita | Kompatibilní s položkou 60004704 10 DNS_NB_ATYP
Záruční doba | min. 3 roky
Součást dodávky | Napájecí adaptér a Thunderbolt 3 kabel
Napájecí adaptér | min. 135 W
Dodací lhůta | do 21 dnů od nabytí účinnosti smlouvy
Max cena včetně DPH | 7000

## 60004705 10
60004705 10 DNS_NB_ATYP |  | Nabídka (typ označení nebo p/n)
Šasi | hlinikové
Velikost obrazovky | 14" dotykový displej otočný o 360°
Rozlišení obrazovky | 1920 x 1080 (Full HD)
Úprava povrchu obrazovky | IPS, lesklá,Frekvence 60 Hz,
Procesor | x64 kompatibilní
Výkon | PassMark Average CPU Mark minimální hodnota 10300 dle http://www.cpubenchmark.net ke konci lhůty pro podání nabídek
Paměť RAM | min.16GB min. DDR4
Pevný disk | min. 1TB SSD M.2 PCIe NVMe
Optická mechanika | ne
Wifi | ano, 802.11 a/b/g/n/ax
BlueTooth | ano
Vstupní a výstupní porty | min. 2x USB 3.2 Gen. 1 typ A, min. 1x USB-C 3.2 Gen. 1.
Výstup pro monitor | min. 1x HDMI
Podsvícená klávesnice | ano
Interní reproduktory | ano
Interní mikrofon | ano
Webová kamera | ano
Čtečka paměťových karet | ano
Hmotnost vč. Baterie | max. 1,75 kg
Operační systém | Windows 10 Pro
Požadavky na servis | NBD
Záruční doba | min. 3 roky
Dodací lhůta | do 21 dnů od nabytí účinnosti smlouvy
Cena včetně DPH | max. 35 000,-Kč

## 60004705 20
60004705 20 DNS_NB_ATYP |  | Nabídka (typ označení nebo p/n)
Velikost obrazovky | min. 17,3"
Rozlišení obrazovky | IPS, leský 1920 x 1080 Full HD displej
Úprava povrchu obrazovky | dotykový
Klávesnice | numerická klávesnice, podsvícená klávesnice
Procesor | x64 kompatibilní
Výkon | PassMark Average CPU Mark minimální hodnota 10300 dle http://www.cpubenchmark.net na konci lhůty pro podání nabídek
Grafická karta | externí, min. 2 GB GDDR5
Paměť RAM | min. 32 GB (2x16GB) DDR4 min. 3200MHz
Pevný disk | min. 1 TB M.2 SSD PCIe NVMe
Optická mechanika | ne
Síťová karta | WLAN
Wifi | WiFi 6 (2x2)
BlueTooth | v5.0
Vstupní a výstupní porty | 1× USB-C 3.2 Gen 2 (podpora DP, HDMI a napájení notebooku) 3× USB 3.2 Gen 1 typ A 1× kombinovaný konektor sluchátek/mikrofonu 1× HDMI 2.0 (4 096 × 2 160 @60Hz)
Interní reproduktory | ano
Interní mikrofon | ano
Čtečka pamětových karet | ano
Webová kamera | ano
Výdrž baterií | min. 55Wh
Hmotnost vč. baterií | max. 2,73 kg
Operační systém | Win 10
Požadavky na servis | Záruční servisní zásah bude zahájen v místě instalace do 3 prac. dnů od nahlášení závady
Záruční doba | 2 roky On-Site
Dodací lhůta | do 21 dnů od nabytí účinnosti smlouvy
Cena včetně DPH | max. 40 000,-

## 60004706
60004706 DNS_PC_ ATYP |  | Dodavatel v nabídce uvede typ označení nebo p/n JEDNOTLIVÝCH KOMPONENT !
Základní deska | 4 sloty RAM až 128 GB DDR4 4800 OC MHz, konektroy itegrované na zadní straně zákl. desky: DisplayPort, HDMI, Jack, RJ-45 (LAN), S/PDIF, min. 2x USB 2.0, min. 2x USB 3.2 Gen 1 typ A, min. 3x USB 3.2 Gen 2 typ A, min. 1x USB-C, konektory na zákaldní desce: min. 2x M.2 slot, min. 6 x SATA 6Gb/s, 3 x PCIe 3.0 x1 3 x PCIe 3.0 x16
Procesor | x86-64 kompatibilní
Výkon procesoru | PassMark Average CPU Mark minimální hodnota 19500 dle http://www.cpubenchmark.net na konci lhůty pro podání nabídek
Paměť RAM | min. 32 GB DDR4, min. 3200 Hz (min. 2 moduly)
Pevný disk | min. 1x 1 TB SSD M.2 PCIe NVMe, min. rychlost čtení 3400 MB/s, min. rychlost zápisu 3000 MB/s
Optická mechanika | DVD+-RW/RAM/DL
Grafická karta | externí grafická karta, PCIe x16, min. 8 GB GDDR6, šířka paměťové sběrnice 128-Bit, Average G3D Mark minimální hodnota 9000 dle https://www.videocardbenchmark.net na konci lhůty pro podání nabídek
Zvuková karta | integrovaná na základní desce, min. konfigurace 7.1
Napájecí zdroj | min. 650 W, aktivní PFC, splňující normu min. 80PLUS GOLD, ATX
Síťová karta | 10/100/1000 Mb Ethernet, RJ 45, s podporou PXE
Skříň počítače | přední (2x140mm nebo 3x120mm) a zadní ventilátor, umožňující vodní chlazení na horní straně skříně, cable management, prachové filtry, průhledná bočnice, max. délka graf. karty až 395 cm, na čelní/horní straně min. 2x USB 3.0 a vstup na sluchátka a mikrofon
Chladič procesoru | vodní chlazení 2x120 mm, max. hlučnost 27 dB, RGB, kompatibilní s procesorem
Klávesnice | USB, připojená kabelem, CZ/EN, bez multimediálních kláves
Myš | USB, optická, připojená kabelem, 2 tlačítka + kolečko
Operační systém | Základní OS pro upgrade na Windows v rámci programu CAMPUS (OEM W10)
Požadavky na kompatibilitu | kompatibilita s OS Windows 10
Požadavky na rozšiřitelnost | volná 1 pozice pro 5,25" mechaniku nebo disk, volná 1 pozice pro 3,5" mechaniku
Požadavky na servis | Záruční servisní zásah bude zahájen v místě instalace do 3 pr. dnů s ukončením do 7 pr. dnů od nahlášení závady
Záruční doba | 3 roky na sestavu
Dodací lhůta | do 21 dnů od nabytí účinnosti smlouvy
Cena včetně DPH | max. 40 000 Kč

## 60004707
60004707 DNS_NB_ATYP |  | Nabídka (typ označení nebo p/n)
Velikost obrazovky | 15,6"
Rozlišení obrazovky | min. 1920 x 1080
Úprava povrchu obrazovky | antireflexní, LED podsvícení, IPS
Procesor | x86-64 kompatibilní
Výkon procesoru | Average CPU Mark min. hodnota 6450 bodů dle https://www.cpubenchmark.net/ na konci lhůty pro podání nabídek
Grafická karta | integrovaná
Paměť RAM | min. 8GB RAM paměti DDR4
Pevný disk | min. 256 GB SSD
Optická mechanika | ne
Wifi | ano, WIFI 6, 802.11 ax
BlueTooth | ano, min. v5.0
Čtečka paměťových karet | ano
Porty USB | min. 1x USB 2.0, min. 1x USB 3.2 typ A (PowerShare), min. 1x USB 3.2 typ A, min. 1x USB-C (podpora napájení)
Vstupně výstupní porty | min. AUDIO jack univerzální, min. 1x HDMI
Ethernet | ano, RJ-45
Podsvícená klávesnice | ano
Numerická klávesnice | ano
Interní reproduktory | ano
Interní mikrofon | ano
Webová kamera | ano, min. rozlišení 720p
Hmotnost vč. baterie | max. 2 kg
Operační systém | Windows 10 Pro
Požadavky na servis | NBD On-Site
Dodací lhůta | do 21 dnů od nabytí účinnosti smlouvy
Záruční doba | 3 roky,
Cena včetně DPH | max. 20 500 Kč