## 60004708 10
60004708 10 DNS_LCD_ATYP |  | Nabídka (typ označení nebo p/n)
Úhlopříčka | min. 27"
Podsvícení | LED
Rozlišení | min. 1920 x 1080 FHD
Úprava povrchu obrazovky | matná
Doba odezvy | max. 5 ms
Kontrast | min. 1000:1 resp. 10M:1
Svítivost | min. 250 cd/m2
Vstupy | min. 1xHDMI, min. 1xD-Sub,
Propojovací kabel | HDMI A - HDMI A, min. HDMI rozhraní ver. 1.4, podpora digit. ochrany obsahu HDCP, kvalitní stínění, délka min. 1,5 m
Naklápění monitoru | ano
Servis | Záruční servisní zásah bude zahájen v místě instalace do 3 pr. dnů od nahlášení závady
Vlastnosti | Flicker Free, filtr modrého světla
Záruka | 2 roky
Dodací lhůta | do 21 dnů od nabytí účinnosti smlouvy
Cena včetně DPH | max. 4 000 Kč

## 60004708 20
60004708 20 DNS_PC_ATYP |  | Nabídka (typ označení nebo p/n) | Nabídka (typ označení nebo p/n)
Výkon procesoru | PassMark Average CPU Mark minimální hodnota 2240 dle http://www.cpubenchmark.net na konci lhůty pro podání nabídek | Intel Core i5-2400S @ 2.50GHz
Paměť RAM | min. 4GB LPDDR4
Pevný disk | min. 64 GB, eMMC
Optická mechanika | není
Grafická karta | integrována v chipsetu
Zvuková karta | integrovaná
Síťová karta | 10/100/1000 Mb Ethernet, RJ 45, s podporou PXE
Skříň počítače | mini PC / Micro Form Factor
Vstupní a výstupní porty | min. 1x HDMI, min. 1x VGA (D-Sub), min. 1x RJ-45, min. 3x USB 3.0/3.1/3.2 Gen 1 Type-A, audio
Klávesnice | USB, připojená kabelem, CZ/EN, bez multimediálních kláves
Myš | USB, optická, připojená kabelem, min. 2 tlačítka + kolečko
Operační systém | Základní OS pro upgrade na Windows v rámci programu CAMPUS (OEM W10), Windows 10 Home nebo Windows 10 Pro
Požadavky na kompatibilitu | kompatibilita s OS Windows 10
Požadavky na rozšiřitelnost | volná min. 1 pozice pro M.2 SATA SSD slot max 512 GB
Požadavky na servis | Záruční servisní zásah bude zahájen v místě instalace. Zahájení opravy následující pracovní den od nahlášení závady.
Záruční doba | min. 24 měsíců (poskytovaná výrobcem na celou sestavu)
Dodací lhůta | do 21 dnů od nabytí účinnosti smlouvy
Cena včetně DPH | max. 5000 Kč

## 60004709
60004709 DNS_TISK_ATYP |  | Nabídka (typ označení nebo p/n)
Technologie tisku | barevný laserový tisk, multifunkce - kopírování,skenování
Formát | A3
Rychlost barevného tisku | min. 20 str.A4/min, min. 12 str.A3/min
Rychlost čb tisku | min. 20 str.A4/min, min. 12 str.A3/min
Zásobník papíru | Standardní a pomocný, pokud je v základní ceně
Kapacita papíru | standardní 350
Pamět | min. 2 GB
Rozlišení tisku | min. 600 x 600 dpi
Rozlišení kopírování | min. 600 x 600 dpi
Rozlišení skenování | min. 600 x 600 dpi
Přímý tisk souborů | PDF/TIFF/JPEG
Standardní vstupní zásobník | jeden
Duplex | STD
Rozhranní | USB 2.0
Výtěžnost tonerů | min. 18 000 stran - černý při 5% pokrytí
Rozměry | max. 560 x max. 560 x max. 1200 (po vyklopení víka skeneru)
Kompatibilita | Microsoft Windows 7/8/10
Ovládací panel | Sklopný ovládací panel vybavený 4palcovým LCD
Dodací lhůta | do 21 dnů od nabytí účinnosti smlouvy
Cena včetně DPH | max. 32000 Kč

## 60004710
60004710 DNS_NB_ATYP |  | Nabídka (typ označení nebo p/n)
Velikost obrazovky | 15,6"
Rozlišení obrazovky | min. 1920 x 1080 FHD
Úprava povrchu obrazovky | antireflexní / matná, LED podsvícení, IPS
Procesor | x86-64 kompatibilní
Výkon | PassMark Average CPU Mark minimální hodnota 13 650 dle http://www.cpubenchmark.net na konci lhůty pro podání nabídek
Paměť RAM | min. 16 GB DDR4, min. 3200 MHz
Pevný disk | 512 GB M.2 SSD PCIe NVMe (+ volný 2,5" slot s rámečkem na disk o výšce 7 mm)
Optická mechanika | nepožadujeme
Síťová karta | Ethernet 100/1000 Mb, RJ 45 integrovaný v těle ultrabooku (bez redukce)
Wifi | ano, 802.11 ax
BlueTooth | ano
Vstupní a výstupní porty | 1× USB‑C (podpora DisplayPort, napájení notebooku) 2× USB 3.1 Gen 1 typ A 1× USB 2.0 typ A 1× kombinovaný konektor sluchátek/mikrofonu 1× HDMI 1.4b 1× RJ-45 (LAN)
Interní reproduktory | ano
Interní mikrofon | ano
Webová kamera | ano
Podsvícená klávesnice | ano
Oddělená numerická klávesnice | ano
Čtečka pamětových karet | ano
Hmotnost vč. baterie | max. 2,1 kg
Operační systém | Základní OS pro upgrade na Windows v rámci programu CAMPUS (OEM Win 10)
Požadavky na servis | Záruční servisní zásah bude zahájen v místě instalace příští pracovní den od nahlášení závady
Záruční doba | 1 rok
Dodací lhůta | do 21 dnů od nabytí účinnosti smlouvy
Cena včetně DPH | max. 25 000 Kč

## 60004711
60004711 DNS_NB_ATYP |  | Nabídka (typ označení nebo p/n)
Velikost obrazovky | 14"
Rozlišení obrazovky | 1920 × 1080 px
Úprava povrchu obrazovky | Antireflexní matný
Obnovovací frekvence displeje | 60 Hz
Svítivost | min. 220 nitů
Procesor | x86-64 kompatibilní
Výkon | PassMark Average CPU Mark minimální hodnota 7100 dle http://www.cpubenchmark.net ke konci lhůty pro podání nabídek
Paměť RAM | min. 16 GB DDR4, min. 2 666 MHz, SODIMM
Grafická karta | integrovaná
Pevný disk | min. 512 GB SSD M.2 PCIe NVMe
Optická mechanika | ne
Wifi | 802.11ax, WiFi 6
BlueTooth | Bluetooth v5.1
Vstupní a výstupní porty | 3 × USB 3.2 Gen 1 (USB 3.0), 1 × USB-C 3.2 Gen 2 (podpora nabíjení a DP), 1x RJ-45 (LAN), 1x Combo Audio Jack
Výstup pro monitor | min. 1x HDMI 1.4b
Podsvícená klávesnice | ano
Interní reproduktory | ano
Interní mikrofon | ano
Webová kamera | min. 720 p
Čtečka paměťových karet | ano
Kapacita baterie | min. 68 Wh
Nabíjení přes USB-C | Lze nabíjet přes USB-C
Hmotnost vč. baterie | max. 1,55 kg
Operační systém | Windows 10 Pro
Požadavky na servis | Servis u zákazníka (NBD)
Záruční doba | 36 Měsíců
Dodací lhůta | do 21 dnů od nabytí účinnosti smlouvy
Cena včetně DPH | max. 38 000 Kč

## 60004712 10
60004712 10 DNS_TABLET_ATYP |  | Nabídka (typ označení nebo p/n)
Velikost obrazovky | 10" - 11"
Rozlišení obrazovky | min. 2360 × 1640 (264 ppi)
Typ displeje a úprava | IPS s LED podsvícením, dotykový
Paměť RAM | min. 4 GB
Vnitřní paměť | min. 256GB
Wifi | ano, Wi‑Fi 6 802.11ax, dvě pásma současně (2,4 GHz a 5 GHz)
BlueTooth | ano, min. Bluetooth 5
Konektory | USB-C
Interní reproduktory | ano
Interní mikrofon | ano
Integrované kamery | ano, přední 7 Mpx, zadní 12 Mpx
Další funkce | Tříosý gyroskop, Akcelerometr, Barometr, Face ID, Snímač okolního osvětlení
Hmotnost | max. 460g
Operační systém | preferujeme iOS, jeho nejnovější verze
Rok vydání | 2020
Příslušenství | - kompatibilní externí klávesnice CZ, která slouží i jako kryt na přední i zadní stranu tabletu (možnost nastavení do různých úhlů pro pohodlné sledování obrazovky; bez nabíjení ani párování), - USB-C nabíjecí kabel ( min. 1m), - USB-C napájecí adaptér (20W)
Požadavky na servis | Záruční servisní zásah bude zahájen v místě instalace do 3 prac.dnů s ukončením do 30 pr. dnů od nahlášení závady.
Dodací lhůta | do 21 dnů od nabytí účinnosti smlouvy
Záruční doba | min. 2 rok
Max. cena včetně DPH | 32000
Zdůvodnění: | V rámci projektu TJ04000315 „Nové výzvy na trhu sociálních služeb pro seniory v Moravskoslezském kraji“ je požadován nákup tabletu s operační systém iOS/ iPadOS, který bude využíván zejména pro konzultace a online komunikaci s aplikačním garantem Slezská diakonie a s ostatními poskytovateli sociálních služeb v Moravskoslezském kraji pomocí programu FaceTime. Dále pro využití již existujících dokumentů, jenž se vztahují k sociálním službám, pro sdílení dat a pracovních dokumentací, včetně mapových výstupů s ostatními členy týmu a k vytvoření podkladů pro zpracování závěrečné výzkumné zprávy.

## 60004712 20
60004712 20 DNS_PC_ATYP |  | Nabídka (typ označení nebo p/n) | Nabídka (typ označení nebo p/n)
Procesor | 64-Bit architektura
Min. parametry procesoru | 8 jádrové CPU Processor Speed: 3.2 GHz L1 Cache: 128k/64k L2/L3 Cache: 4 MB | Intel Core i5-2400S @ 2.50GHz
Paměť RAM | min. 16GB
Pevné disky | min. 512GB SSD
Grafické karty | interní (8 jádrové GPU); podpora až 2 monitorů najednou s rozlišením 6016x3384 (6K) a 4096x2160 (4K)
Zvuková karta | integrovaná
Komunikace | min. Wi‑Fi 6 802.11ax; Bluetooth 5.0; Gigabitový ethernet 10/100/1000BASE‑T
Skříň počítače | Desktop - Mini PC; vestavěný reproduktor max. rozměry: 197x36x197 mm (ŠxVxH)
Vstupní a výstupní porty | min. 2x Thunderbolt / USB 4; 2x USB-A (až 5 Gb/s); 1x HDMI 2.0; 1x 3,5mm sluchátkový výstup; 1x RJ-45
Klávesnice | Bezdrátová CZ s numerickou klávesnicí, připojení přes port Lightning; Baterie: vetavěná; Bezdrátová technologie: Bluetooth; Typ spínače: membránové; Max. hmotnost: 390g
Myš | Bezdrátová hladký multi-touch povrch pro ovládání pomocí jednoduchých gest Technologie: Bluetooth Rozhraní: USB Type-A Kolečko: Dotykové Typ baterie: Integrovaná Max. hmotnost: 100g
Operační systém | macOS
Způsob provádění záručního servisu | Záruční servisní zásah bude zahájen v místě instalace do 3 prac.dnů s ukončením do 30 pr. dnů od nahlášení závady.
Dodací lhůta | do 21 dnů od nabytí účinnosti smlouvy
Záruční doba | min. 12 měsíců
Max cena včetně DPH | 39000
Zdůvodnění: | Počítač MacBook Air představuje v daném segmentu pro své technické vlastnosti jako vydrž baterie, operační software a použitelné aplikace nejvhodnější volbu. Systém MacOS je plně kompatibilní s balíčkem MSOffice. Software Apple, který je možné využívat pro úpravu videa iMovie, video konference FaceTime Call a online výuku jako ZOOM či MSTeams, je již součástí MacBooku, a tedy není třeba dokupovat další software. Další výhodou tohoto přístroje je předinstalovaný software, který podporuje školství. Mezi další benefity produktu Apple patří aplikace iBooks Author, která dovoluje vytvářet materiály v profesionální grafické kvalitě.

## 60004713 10 a 60004716 10
60004713 10 a 60004716 10 DNS_PC_ATYP |  | Nabídka (typ označení nebo p/n)
Základní deska | min. 4x paměťový slot, možnost rozšíření na 128GB DDR4
Procesor | x86-64 kompatibilní, min. 8 fyzických jader,min 16vláken , max. TDP 95W
Výkon procesoru | PassMark Average CPU Mark minimální hodnota 18,868 dle http://www.cpubenchmark.net na konci lhůty pro podání nabídek
Paměť RAM | 1x16GB DDR4 2666MHZ nonECC
Pevný disk | 512GB M.2 PCIe NVMe TLC
Optická mechanika | DVD+-RW/RAM/DL
Grafická karta | integrovaná v procesoru, výkon v benchmarku PassMark Average G3D Mark 1450 bodů ke konci lhůty pro podání nabídekDirectX 12
Zvuková karta | integrovaná na základní desce
Napájecí zdroj | 650w zdroj s účiností až 90%
Síťová karta | 10/100/1000 Mb Ethernet, RJ 45
Skříň počítače | minitower
Požadavky na rozměry | max. rozměry PC skříně v cm: š36xh18xv45
pozice interních jednotek | 2x 3,5" (volná) 1x M.2 SSD 2280 (obsazená) 1x M.2 SSD 2280 (volná)
Vstupní a výstupní porty | 6x USB 3.0 2x USB 2.0 1x kombinovaný konektor sluchátek/mikrofonu 1x zvukový vstup (line in) 1x zvukový výstup (line out) 1x RJ-45 (LAN) 2x DisplayPort
Klávesnice | Bezdrátová CZ/EN
Myš | Bezdrátová 2 tlačítka + kolečko
Reproduktor | interní reproduktor - zabudovaný v PC
Operační systém | win 10 profesional 64bit CZ
Požadavky na kompatibilitu | kompatibilita s OS Windows 10 64bit
Rozšiřující sloty | 1x PCIe 3.0 x16 1x PCIe 3.0 x16 zapojený jako x4 2x PCIe 3.0 x1 zapojený jako x4 2x M.2 2280 pro SSD disk (1x obsazený)
BIOS management | Lokální nebo vzdálená možnost BIOS flash update a možnost zaheslování BIOSu, možnost zablokování vybraných zařízení a sběrnic tak, aby s nimi nemohl pracovat operační systém (alespoň v rozsahu DVD, USB porty), možnost povolit či zakázat používání jednotlivých USB portů jen pro zadní skupinu nebo jen pro přední skupinu, možnost povolit či zakázat používání USB portů jednotně a to pro přední či zadní skupinu portů
Zabezpečení | Vestavěná technologie min. TPM 2.0, otvor pro uzamčení skříně lankem
Enviromentální služby | min. TCO 5.0, EPEAT Gold, Energy Star 6.x
Záruční doba | min. 36 měsíců. Nabídnutá záruka musí být poskytnutá přímo výrobcem zařízení a musí být ověřitelná na veřejně přístupném webu výrobce. Dokončená oprava stolního počítače nejpozději do druhého pracovního dne po nahlášení závady v místě instalace/dodání tzv. NBD On-Site. Oprava klávesnice a myši výměným způsobem
Způsob provádění záručního servisu | Jediné kontaktní místo pro nahlášení poruch v celé ČR, servisní střediska pokrývající celé území ČR, možnost sledování servisních reportů prostřednictvím internetu. Podpora prostřednictvím Internetu musí umožňovat stahování ovladačů a manuálů z Internetu adresně pro konkrétní zadané sériové číslo zařízení. Součást podpory dále musí být: -Servisní služba musí být poskytována přímo výrobcem, stejně jako záruka na nabízený produkt. -Dodavatel pro ověření splnění požadavku doloží popis služby výrobce (např. webový link ze stránek výrobce nebo datasheet).
Záruční doba | 3 roky na místě
Dodací lhůta | do 30 pracovních dnů od oboustranného podepsání smlouvy
Cena včetně DPH | 39000kč

## 60004713 40 a 60004717 10
60004713 40 a 60004717 10 DNS_LCD_ATYP |  | Nabídka (typ označení nebo p/n)
DNS_LCD24" Profi
Úhlopříčka | 31,5"
Podsvícení | LED
Rozlišení | WQHD 2560x1440 , IPS
Úprava povrchu obrazovky | matná
Doba odezvy | 4ms
Kontrast | 1200:1
Barevná hloubka | 10 bit
Svítivost | 300cd/m2
Grafické vstupy | 1x HDMI 2.0, 1x DisplayPort, 1xDVI
Propojovací kabel | DP+HDMI+ napájecí kabel
Ostatní vstupy/výstupy | Sluchátkový výstup, audio analog . Vstup
Reproduktory | ano
Výškově nastavitelný podstavec | ano
Naklápění monitoru | náklápění a otáčení monitoru
Servis | v servisním středisku
Záruka | 3 roky
Dodací lhůta | do 21 dnů od nabytí účinnosti smlouvy
Cena včetně DPH | 8500 kč

## LCD27"
DNS_LCD27" |  | Nabídka (typ označení nebo p/n)
Úhlopříčka | min. 27"
Podsvícení | LED
Rozlišení | min. 1920 x 1080 FHD
Úprava povrchu obrazovky | matná
Doba odezvy | max. 5 ms
Kontrast | min. 1000:1 resp. 10M:1
Svítivost | min. 300 cd/m2
Vstupy | min. 1xHDMI, 1xD-Sub, 1xDVI-D nebo 1xDisplay Port
Propojovací kabel | HDMI A - HDMI A, min. HDMI rozhraní ver. 1.4, podpora digit. ochrany obsahu HDCP, kvalitní stínění, délka min. 1,5 m
Naklápění monitoru | ano
Servis | Záruční servisní zásah bude zahájen v místě instalace do 3 pr. dnů od nahlášení závady
Záruka | 3 roky
Dodací lhůta | do 14 dnů od nabytí účinnosti smlouvy
Cena včetně DPH | max. 4 000 Kč

## 60004715
60004715 DNS_NB_ATYP |  | Nabídka (typ označení nebo p/n)
Velikost obrazovky | 15,6"
Rozlišení obrazovky | FHD 1920x1080 px, Wide View
Úprava povrchu obrazovky | nedotykový, matný, IPS
Procesor | x86-64 kompatibilní, TDP 45W, PassMark Average CPU Mark minimální hodnota 12500
Grafický adaptér | Dedikovaný, min. 2GB RAM GDDR5 Passmark G3D Mark minimální hodnota 2500 dle https://www.videocardbenchmark.net/
Paměť RAM | 16GB 2933MHz DDR4 SODIMM / 1 volný slot
Pevný disk | 512GB SSD M.2 PCIe
Optická jednotka | ne
Wifi | WiFi 802.11ax
BlueTooth | ano, min. 5.1
Vstupní a výstupní porty | min. 1x sklápěcí port RJ-45, 10/100/1000 Mb/s min. 2x porty USB 3.2 Type-A min. 1x port USB 3.2 Type-A s technologií PowerShare min. 1x port USB 3.2 2. generace Type-C s rozhraním DisplayPort/Thunderbolt min. 1x univerzální zvukový konektor typu jack min. 1x port HDMI 2.0 min. 1x port stejnosměrného napájení min. 1x slot pro kartu microSD min. 1x slot pro bezpečnostní zámek min. 1x Čtečka čipových karet
Klávesnice a trackpad | podsvícená klávesnice, numerická klávesnice
Webová kamera / Mikrofon | ano
Konstrukce | odolná - vyztužení uhlíkovými vlákny
Baterie a napájení | min. 68Wh, Adaptér 130 W
Hmotnost vč. baterie | max. 1,9 kg
Operační systém | Základní OS pro upgrade na Windows v rámci programu CAMPUS, WIN 7/8/10
Záruční doba | min. 3 roky, NBD On-Site
Dodací lhůta | do 21 dnů od nabytí účinnosti smlouvy
Max cena včetně DPH | 40000

## 60004716 20
60004716 20 DNS_LCD_ATYP |  | Nabídka (typ označení nebo p/n)
DNS_LCD24" Profi
Úhlopříčka | 27" (68,58 cm)
Podsvícení | LED
Rozlišení | WQHD 2560x1440 , IPS 16:9
Úprava povrchu obrazovky | matná
Doba odezvy | 5ms
Kontrast | 1000:1
Barevná hloubka | 10 bit
Svítivost | 350cd/m2
Grafické vstupy | 1x HDMI 2.0, 1x DisplayPort, 1xDVI
Propojovací kabel | DP+HDMI+ napájecí kabel
Ostatní vstupy/výstupy | Sluchátkový výstup, audio analog . Vstup
Reproduktory | ano
Výškově nastavitelný podstavec | ano
Naklápění monitoru | náklápění a otáčení monitoru
Servis | v servisním středisku
Záruka | 3 roky
Dodací lhůta | do 21 dnů od nabytí účinnosti smlouvy
Cena včetně DPH | 8500kč

## 60004718
60004718 10 DNS_NB_ATYP |  | Nabídka (typ označení nebo p/n)
Velikost obrazovky | 15-15,6"
Rozlišení obrazovky | min. 1920 x 1080 FHD
Úprava povrchu obrazovky | antireflexní / matná, LED podsvícení, IPS
Materiál | Celokovové šasi
Procesor | x86-64 kompatibilní
Výkon | PassMark Average CPU Mark minimální hodnota 10000 dle http://www.cpubenchmark.net na konci lhůty pro podání nabídek
Grafický adaptér | externí, nesdílená paměť
Paměť RAM | min. 16 GB DDR4
Pevný disk | min. 512 GB SSD
Optická mechanika | nepožadujeme
Wifi | ano, 802.11 ac
BlueTooth | ano
Vstupní a výstupní porty | 2× USB‑C 3.1 Gen 1 (s podporou Thunderbolt, napájení notebooku) 2× USB 3.1 Gen 1 1× kombinovaný konektor sluchátek/mikrofonu 1× HDMI 1.4b
Interní reproduktory | ano
Interní mikrofon | ano
Webová kamera | ano
Podsvícená klávesnice | ano
Oddělená numerická klávesnice | ano
Čtečka pamětových karet | ano, externí
Čtečka čipových karek | ano
Čtečka otisku prstů | ano
Hmotnost vč. baterie | max. 1,72 kg
Operační systém | Základní OS pro upgrade na Windows v rámci programu CAMPUS (OEM Win 10)
Požadavky na servis | Záruční servisní zásah bude zahájen v místě instalace příští pracovní den od nahlášení závady
Záruční doba | 36 měsíců
Dodací lhůta | do 21 dnů od nabytí účinnosti smlouvy
Cena včetně DPH | max. 33 500 Kč

## PC_ typ_B
DNS_PC_ typ_B |  | Nabídka (typ označení nebo p/n jednotlivých komponent)
Základní deska | 4 sloty RAM, SOLID kondenzátory, min. USB 3.0
Procesor | x86-64 kompatibilní
Výkon procesoru | PassMark Average CPU Mark minimální hodnota 13000 dle http://www.cpubenchmark.net na konci lhůty pro podání nabídek
Paměť RAM | min. 16 GB DDR4 (min. 2 moduly)
Pevný disk | min. 1 x 512 GB SSD M.2 NVMe a 1 x 1 TB, SATA 6 Gb/s, min.7200 ot./min
Optická mechanika | DVD+-RW/RAM/DL
Grafická karta | externí grafická karta, PCIe x16, min. 4 GB RAM, DVI, HDMI, šířka paměťové sběrnice 128 bit, podpora min. DX 11
Zvuková karta | integrovaná na základní desce, min. konfigurace 7.1
Napájecí zdroj | min. 450 W, aktivní PFC, splňující normu min. 80PLUS BRONZE
Síťová karta | 10/100/1000 Mb Ethernet, RJ 45, s podporou PXE
Skříň počítače | miditower, bez jakýchkoliv krytek USB portů a DVD mechanik, zadní ventilátor min. 120mm s regulací otáček řízenou základní deskou
Chladič procesoru | chladič procesoru osazen ventilátorem min. 120mm, regulace otáček řízena základní deskou
Vstupní a výstupní porty | min. 2 x USB 3.0 porty , min 2 porty na předním panelu, vstup a výstup pro slucháka a mikrofon na předním panelu
Klávesnice | USB, připojená kabelem, CZ/EN, bez multimediálních kláves
Myš | USB, optická, připojená kabelem, 2 tlačítka + kolečko
Operační systém | Základní OS pro upgrade na Windows v rámci programu CAMPUS (OEM W10)
Požadavky na kompatibilitu | kompatibilita s OS Windows 10
Požadavky na rozšiřitelnost | volná 1 pozice pro 5,25" mechaniku nebo disk, volná 1 pozice pro 3,5" mechaniku
Požadavky na servis | Záruční servisní zásah bude zahájen v místě instalace do 3 pr. dnů s ukončením do 7 pr. dnů od nahlášení závady
Záruční doba | 3 roky na sestavu
Dodací lhůta | do 14 dnů od nabytí účinnosti smlouvy
Cena včetně DPH | max. 18 000 Kč

## 60004719 20
60004719 20 DNS_TABLET_ATYP |  | Nabídka (typ označení nebo p/n)
Velikost obrazovky | 12" - 13"
Rozlišení obrazovky | min. 2736 x 1824 (267 PPI)
Typ displeje a úprava | dotykový (10 point multi-touch)
Provedení | Možnost připojení klávesnice pomocí dokovacího konektoru; podpora ovládání pomocí dotykového pera (Stylusu)
Procesor | x86-64 kompatibilní
Výkon | PassMark Average CPU Mark minimální hodnota 8250 dle http://www.cpubenchmark.net na konci lhůty pro podání nabídek
Paměť RAM | min. 8 GB
Pevný disk | min. 128GB SSD
Wifi | ano, 802.11ax
BlueTooth | ano, min. Bluetooth 5
Vstupní a výstupní konektor | min. 1 x USB 3.1/3.2 Type-C; 1 x USB 3 Typ-A; 1 x 3,5 mm konektor pro sluchátka a mikrofon; 1 x dokovací konektor.
Interní reproduktory | ano
Interní mikrofon | ano
Integrované kamery | ano, přední 5 Mpx, zadní 8 Mpx auto ostření, video 1080p
Čtečka pamětových karet | ano
Senzory | světelný, gyroskop, akcelerometr
Hmotnos | max. 800g bez externí klávesnice
Operační systém | Základní OS pro upgrade na Windows v rámci programu CAMPUS (OEM Win 10)
Příslušenství | 1 x kompatibilní externí podsvícená klávesnice CZ s touchpadem, která slouží i jako kryt na přední stranu tabletu (připojení pomocí dokovacího konektoru); 1 x kompatibilní bezdrátová Bluetooth myš (4 tlačítková s kolečkem, senzor BlueTrack, max. hmotnost 91g s bateriemi); 1 x kompatibilní aktivní Bluetooth dotykové pero (4096 tlakových bodů, materiál hrotu: guma, rozpoznání přítlaku a programovatelné tlačítko, max. hmotnost 20g); 1 x sada 3 ks náhradních hrotů pro dotykové pero (3 hroty různé tloušťky a citlivostí 2H, HB, B).
Požadavky na servis | Záruční servisní zásah bude zahájen v místě instalace do 3 prac.dnů s ukončením do 30 pr. dnů od nahlášení závady.
Dodací lhůta | do 21 dnů od nabytí účinnosti smlouvy
Záruční doba | 2 roky
Max cena včetně DPH | 33500

## Multi tisk barva
DNS_TISK multi barva |  | Nabídka (typ označení nebo p/n)
Multifunkční barevná
Technologie tisku | barevný laserový/LED tisk
Formát | A4
Rychlost tisku | minimálně 25 stran za minutu černobíle i barevně
Pamět | min. 1 GB
Rozlišení | min. 1200x600 dpi
Vstupní zásobník | min. 250 listů
Duplexní tisk | ano, automatický (manuální duplex nevyhovuje)
Rozhranní | USB 2.0, Ethernet 100 Mb, RJ45
Skener | plochý barevný
Rozlišení skeneru | optické min. 600x600
Automatický podavač (ADF) | ano
Funkce kopírování | ano
Kompatibilita | Microsoft Windows Vista, Microsoft Windows 7/8/10, drivery 64 bit.
Emulace | min. PCL 5/PCL 6
Servis | Záruční servisní zásah bude zahájen v místě instalace do 3 pr. dnů od nahlášení závady
Záruční doba | 2 roky
Dodací lhůta | do 14 dnů od nabytí účinnosti smlouvy
Cena včetně DPH | max. 8 000 Kč