## List1
Příloha č. 1: technická specifikace a podmínky vybavení pro měření mechanický vlastností půd Účastník je povinen vyplnit všechna žlutě podbarvená pole
Komerční název nabízeného produktu: |  | Vyplní dodavatel
Popis minimální požadované technické a funkční specifikace Nabídky účastníků musí splňovat všechny níže uvedené parametry. Nabízený přístroj musí vyhovět minimálně zadavatelem stanovené požadované specifikaci. |  | Kritérium je splněno dle požadovaného parametru (dodavatel uvede souhlasný výrok "ANO") Vyjádřením "ANO" se rozumí fyzická přítomnost funkce nebo dílu v zařízení, popřípadě ostatních funkčních celcích, v celém rozsahu dle popisu daného dílu či funkce. Není přípustné, aby instalování jedné funkce nebo dílu fyzicky vylučovalo instalování a neomezenou funkčnost jiné požadované funkce či dílu. | Nabídka účastníka Účastník uvede splnění požadovaného parametru ověřitelným způsobem, např. popisem, konkrétním odkazem na technické listy, hardwarové nebo softwarové řešení, výkresy apod. Veškeré technické parametry uvedené v nabídce musí být ověřitelné z veřejně dostupných informačních zdrojů jako jsou dostupné firemní prospekty a/nebo internetové stránky výrobce.
Parametr č. | Popis parametru:
| inklinometr pro opakovatelné použití, se záznamníkem dat | typ výrobků/výrobce | Vyplní dodavatel
1 | typ senzoru | MEMS | Vyplní dodavatel
2 | počet měřených segmentů; vzdálenost měřených úrovní 0,5m | 4; 0,5m | Vyplní dodavatel
3 | instalace do běžné PVC trubky o průměru 40 mm nebo do pažení o průměru 70 mm | ANO | Vyplní dodavatel
4 | možnost ohýbání spojů v úhlu | min. 90o | Vyplní dodavatel
5 | rozlišení | do 0.04 mm/m | Vyplní dodavatel
6 | opakovatelnost | ±0.4 mm/m. | Vyplní dodavatel
7 | výstupní signál | RS485 | Vyplní dodavatel
| nabídková cena v Kč bez DPH (za inklinometr) | v Kč bez DPH | Vyplní dodavatel
| Dilatometr - Trhlinoměr pro betonové konstrukce nebo skalní masivy | typ výrobků/výrobce | Vyplní dodavatel
1 | princip měření vibrující struna | ANO | Vyplní dodavatel
2 | rozlišení: detekce pohybu při | 0,15 mm | Vyplní dodavatel
3 | opakovatelnost | max. ± 0,3 mm a lepší | Vyplní dodavatel
4 | voděodolný, těsnost | min. 17 bar | Vyplní dodavatel
5 | rozsah | 60mm | Vyplní dodavatel
6 | přesnost | min. ±0.1% FS | Vyplní dodavatel
| nabídková cena v Kč bez DPH (za dilatometr) | v Kč bez DPH | Vyplní dodavatel
1 | Piezometr - senzor s vibrující strunou | typ výrobků/výrobce | Vyplní dodavatel
2 | rozsah | 3,5 bar | Vyplní dodavatel
3 | rozlišení | max. 0.025% FS | Vyplní dodavatel
4 | přesnost | max. ±0.1% FS | Vyplní dodavatel
| nabídková cena v Kč bez DPH (za Piezometr) | v Kč bez DPH | Vyplní dodavatel
1 | Tyčový extenzometr-hlavice s referenčním bodem na zhlaví vrtu | typ výrobků/výrobce | Vyplní dodavatel
2 | počet tyčí | 1 | Vyplní dodavatel
3 | rozsah | 60mm | Vyplní dodavatel
4 | rozlišení | max 0.01% FS. | Vyplní dodavatel
5 | opakovatelnost | do ±0.5% FS. | Vyplní dodavatel
6 | elektronické hlavice pro propojení na na kontinuální záznmník dat | ANO | Vyplní dodavatel
| nabídková cena v Kč bez DPH (za tycový extenzometr) | v Kč bez DPH | Vyplní dodavatel
1 | Automatický záznamník dat-datalogger | typ výrobků/výrobce | Vyplní dodavatel
2 | Možnost konfigurace vlastních programů dle požadavků uživatele | ANO | Vyplní dodavatel
3 | Modulární systém s možnosti rozšíření o připojení multiplexoru,modemu,klávesnice,display | ANO | Vyplní dodavatel
4 | Kounikační protokoly | min. PakBus, Modbus, DNP3,TCP/IP, FTP, SMTP | Vyplní dodavatel
5 | vstupy počet | 6 single ended | Vyplní dodavatel
6 | Komunikační porty | CS I/O, RS232 | Vyplní dodavatel
7 | Pracovní teplota | min.-50° to +75°C | Vyplní dodavatel
8 | Napájení | baterie,solární panel | Vyplní dodavatel
| nabídková cena v Kč bez DPH (za automatiký záznamník dat) | v Kč bez DPH | Vyplní dodavatel
1 | Automatické měření hladin-manometrická sonda | typ výrobků/výrobce | Vyplní dodavatel
2 | Rozsah | 10m | Vyplní dodavatel
3 | Přesnost | 0,01% FS | Vyplní dodavatel
4 | Kompenzace barimetrickáho tlaku | nepřímá | Vyplní dodavatel
5 | Hermetický uzavřená sonda s nemetalickým spojením | ANO | Vyplní dodavatel
6 | Autonomní sondabez externích zařízení |  | Vyplní dodavatel
| nabídková cena v Kč bez DPH (za nanometrickou sondu) | v Kč bez DPH | Vyplní dodavatel
| celková nabídková cena v kč bez DPH | ∑ | 0
Prodávající (účastník) prohlašuje, že dodávka bude vyhovovat všem výše uvedeným požadavkům Kupujícího (zadavatele). Pokud by se v průběhu přípravy a realizace dodávky ukázalo, že ke splnění požadavků Kupujícího dle této přílohy je nezbytné dodání dalších zařízení, součástí či příslušenství nebo provedení dalších služeb či prací, zavazuje se Prodávající dodat tato zařízení a provést tyto práce či služby jako součást plnění dodávky dle smlouvy bez zvýšení Kupní ceny (zmíněné dodávky, práce či služby nebudou mít charakter vícedodávek či víceprací).
|  | Podpis osoby oprávněné zavazovat účastníka: | ………………………………………………………
jméno, příjmení, funkce