## TL
IT4 INNOVATIONS Modernizace školící místnosti
Projektová dokumentace pro provádění stavby
Vzduchotechnika
Specifikace
Archivní číslo | : | D.1.4.1.03
Zodp. Projektant | : | Ing. Rudolf Fischer
Vypracoval | : | Ing. Rudolf Fischer
Objednatel | : | Ing.Arch.Alena Nováková Stehlíková
Těsnohlídkova 1376/13
613 00 Brno
Datum | : | 06/2021
Note on A18: NÁZEV ZAKÁZKY
Note on A29: NAPIŠ NÁZEV STAVEBNÍHO OBJEKTU

## List1
Pol.č |  | Název | Parametry | Jednotka | Množství dle Quantity to |  | Jednotková cena Unit price |  | Cena Price |  | Poznámky
Item no. |  | Title | Parameters | Unit | Projektant Designer | Dodavatel Contractor | Dodávka Kč | Montáž Kč | Dodávka Kč | Montáž Kč
1 |  | 2 | 3 | 4 | 5 | 6 | 7 | 8 | 9 | 10 | 11
VZDUCHOTECHNIKA
Větrání školící místnosti
| 1 | Anemostat pro přívod vzduchu se čtvercovou čelní deskou 600x24 | Qv = 400 m3/h | ks | 1 |  | 3400 | 680 | 3400 | 680
| 2 | Čelní deska vířivého anemostatu velikost 600x24 | do Qv = 500 m3/h | ks | 1 |  | 1950 | 320 | 1950 | 320
| 3 | Regulační klapka ruční listová | d160 mm | ks | 1 |  | 450 | 115 | 450 | 115
| 4 | Tepelně a zvukově izolovaná hadice | d203 | m | 2 |  | 225 | 50 | 450 | 100
| 5 | Kruhové potrubí SPIRO z pozinkovaného plechu 30% tvarovek | do d 200 mm | m | 4 |  | 360 | 80 | 1440 | 320
| 6 | Čtyřhranné VZT potrubí z pozinkovaného plechu, sk.I, 40% tvarovek | do obvodu 1050 mm | m | 1 |  | 880 | 220 | 880 | 220
Montážní materiál
|  | Spojovací a těsnící materiál |  | kg | 2 |  | 290 |  | 580
|  | Materiál na závěsy |  | kg | 5 |  | 690 |  | 3450
|  | SOUČET | [6 empty] | 12600 | 1755
|  | VZT CELKEM - DODÁVKA + MONTÁŽ | [6 empty] | 14355
Note on A1: -: