## LCD27" 4K
DNS_LCD27"_4K |  | Nabídka (typ označení nebo p/n)
Úhlopříčka | 27"
Podsvícení | LED, IPS
Rozlišení | 4K UHD (3840 x 2160)
Úprava povrchu obrazovky | matná, rovná
Doba odezvy | max. 5 ms
Kontrast | min. 1000:1
Svítivost | min. 300 cd/m2
Konektory | min. 1x HDMI, min. 1x Display Port min. 2x USB-A 3.0
Pivot | ano
Flicker free | ano
Filtr modrého světla | ano
Naklápění monitoru | ano
Výškově nastavitelný stojan | ano
Servis | Záruční servisní zásah bude zahájen do 3 pr. dnů od nahlášení závady
Záruka | 3 roky
Dodací lhůta | do 14 dnů od nabytí účinnosti smlouvy
Cena včetně DPH | max. 9 000 Kč

## 60005925
60005925 DNS_NB_ATYP |  | Nabídka (typ označení nebo p/n)
Velikost obrazovky | 15,6" - 16"
Rozlišení obrazovky | min. 1920 x 1200
Úprava povrchu obrazovky | matný nebo s ochranou proti odlesku; další parametry: IPS, min. 120 Hz, funkce šetrnosti ke zraku (TÜV Low Blue Light)
Procesor | x86-64 kompatibilní
Výkon | PassMark Average CPU Mark minimální hodnota 24 900 dle http://www.cpubenchmark.net na konci lhůty pro podání nabídek
Paměť RAM | min. 32 GB DDR 5
Pevný disk | min. 1 TB SSD, NVMe PCIe 4.0
Grafická karta | min. 4 GB RAM
Výkon grafické karty | PassMark Average VC Mark minimální hodnota 5000 dle https://www.videocardbenchmark.net/ na konci lhůty pro podání nabídek
Optická mechanika | není vyžadováno
Síťivé rozhraní | není vyžadováno
Wifi | ano, IEEE 802.11ax, WIFI 6E
BlueTooth | ano
Vstupní a výstupní porty | 2x USB-A (1 x gen. min. 3.0) 2x USB-C (min. 1 x Thunderbolt 4 / USB4 s funkcí DisplayPort) 1x HDMI 1x audio jack (3.5mm) pro externí reproduktory - musí být umístěn v zadní části nebo pravé části v bližší polovině k displeji
Interní reproduktory | ano
Interní mikrofon | ano
Čtečka pamětových karet | ano
Čtečka otisku prstů | není vyžadováno
Oddělená numerická klávesnice | ano
Podsvícená klávesnice | ano
Webová kamera | ano, min. 1080 px
Baterie | ano, min. výdrž 5 hodin
Provedení šasi | odolná konstrukce, splňující např. standard MIL-SPEC
Hmotnost vč. baterie | max. 2,35 kg
Operační systém | Základní OS pro upgrade na Windows v rámci programu CAMPUS (OEM Win 10)
Požadavky na servis | Záruční servisní zásah bude zahájen do 3 prac. dnů od nahlášení závady
Záruční doba | 2 roky
Dodací lhůta | do 21 dnů od nabytí účinnosti smlouvy
Cena včetně DPH | max. 27 000 Kč

## Multi tisk barva
DNS_TISK multi barva |  | Nabídka (typ označení nebo p/n)
Multifunkční barevná
Technologie tisku | barevný laserový/LED tisk
Formát | A4
Rychlost tisku | minimálně 25 stran za minutu černobíle i barevně
Pamět | min. 1 GB
Rozlišení | min. 1200x600 dpi
Vstupní zásobník | min. 250 listů
Duplexní tisk | ano, automatický (manuální duplex nevyhovuje)
Rozhranní | USB 2.0, Ethernet 100 Mb, RJ45
Skener | plochý barevný
Rozlišení skeneru | optické min. 600x600
Automatický podavač (ADF) | ano
Funkce kopírování | ano
Kompatibilita | Microsoft Windows 7/8/10, drivery 64 bit.
Emulace | min. PCL 5/PCL 6
Servis | Záruční servisní zásah bude zahájen v místě instalace do 3 pr. dnů od nahlášení závady
Záruční doba | 2 roky
Dodací lhůta | do 14 dnů od nabytí účinnosti smlouvy
Cena včetně DPH | max. 13 000 Kč

## NB17"
DNS_NB17" |  | Nabídka (typ označení nebo p/n)
Velikost obrazovky | min. 17" - 17,6"
Rozlišení obrazovky | min. 1920 x 1080 FHD
Úprava povrchu obrazovky | matná/antireflexní , LED podsvícení
Procesor | x86-64 kompatibilní
Výkon | PassMark Average CPU Mark minimální hodnota 15 000 dle http://www.cpubenchmark.net na konci lhůty pro podání nabídek
Paměť RAM | min. 16 GB min. DDR4
Pevný disk | min. 512 GB SSD
Optická mechanika | ne
Wifi | ano, WiFI 802.11 ac nebo WiFI 802.11 ax
BlueTooth | ano
Vstupní a výstupní porty | min. 1 x USB-C, min. 1 USB-A 3.0 min. 1x kombinovaný konektor sluchátek/mikrofonu, min. 1x HDMI (konektor integrovaný v těle ultrabooku)
Interní reproduktory | ano
Interní mikrofon | ano
Webová kamera | ano, min 720p
Podsvícená klávesnice | ano
Hmotnost vč. baterií | max. 3 kg
Operační systém | Základní OS pro upgrade na Windows v rámci programu CAMPUS (OEM Win 10)
Environmentální požadavky | splňující min. jeden z následujících: TCO/EPEAT/ENERGY STAR (popřípadě jiné rovnocenné osvědčení)
Požadavky na servis | Záruční servisní zásah bude zahájen do 3 prac. dnů od nahlášení závady
Záruční doba | min. 2 roky
Dodací lhůta | do 14 dnů od nabytí účinnosti smlouvy
Cena včetně DPH | max. 23 000 Kč

## LCD27" Výškově
DNS_LCD27" Výškově stavitelný |  | Nabídka (typ označení nebo p/n)
DNS_LCD24" Profi
Úhlopříčka | 27"
Podsvícení | LED
Rozlišení | min. 1920 x 1080, 16:9, IPS/VA/PLS
Úprava povrchu obrazovky | matná
Doba odezvy | max. 5 ms
Kontrast | min. 1000:1 typický, 5 000 000 : 1 ACR
Svítivost | min. 250 cd/m2
Vstupy | min. 1xHDMI, 1xDVI-D, 1xDisplay Port
Propojovací kabel | HDMI A - HDMI A, min. HDMI rozhraní ver. 1.4, podpora digit. ochrany obsahu HDCP, kvalitní stínění, délka min. 1,5 m
Reproduktory | ano
Výškově nastavitelný podstavec | ano
Naklápění monitoru | ano
Servis | Záruční servisní zásah bude zahájen do 3 pr. dnů od nahlášení závady
Záruka | 3 roky
Dodací lhůta | do 14 dnů od nabytí účinnosti smlouvy
Cena včetně DPH | max. 6 000 Kč

## 60005929
60005929 DNS_NTB_ATYP |  | Nabídka (typ označení nebo p/n)
Velikost obrazovky | 15,6"-16"
Rozlišení obrazovky | min. 1920 x 1200, IPS, OLED
Úprava povrchu obrazovky | antireflexní/matná, LED podsvícení
Procesor | x86-64 kompatibilní
Výkon | PassMark Average CPU Mark minimální hodnota 24 000 dle http://www.cpubenchmark.net na konci lhůty pro podání nabídek
Paměť RAM | min. 16 GB DDR5
Pevný disk | min. 1000 GB M.2 SSD PCIe NVMe
Grafická karta | Integrovaná
Wifi | ano, min. WiFI 802.11 ax
BlueTooth | ano
Vstupní a výstupní porty | min. 1x USB typ-C Gen 2 (podpora napájení a výstupu na monitor) min. 1x USB 3.2 Gen 1 typ A min. 1x kombinovaný konektor sluchátek/mikrofonu
Výstup pro monitor | min. 1x HDMI (konektor integrovaný v těle notebooku)
Čtečka otisků prstů | ano
Podsvícená klávesnice | ano
Interní reproduktory | ano
Interní mikrofon | ano
Numerická klávesnice | Ne
Webová HD kamera | ano
Kapacita baterie | min. 70 Wh
Hmotnost vč. baterie | max. 1,7 kg
Operační systém | Základní OS pro upgrade na Windows v rámci programu CAMPUS (OEM Win 10)
Záruční doba | 3 roky
Dodací lhůta | do 21 dnů od nabytí účinnosti smlouvy
Cena včetně DPH | max. 27 000 Kč

## Tisk ECO multi barva
DNS_TISK ECO multi barva |  | Nabídka (typ označení nebo p/n)
Technologie tisku | barevný laserový tisk, multifunkce - kopírování,skenování
Formát | A4
Rychlost barevného tisku | min. 33 str./min
Rychlost čb tisku | min. 33 str./min
Pamět | HDD min. 250 GB, min. 2 GB systémové RAM
Rozlišení tisku | min. 600 x 600 dpi
Rozlišení kopírování | min. 600 x 600 dpi
Rozlišení skenování | min. 600 x 600 dpi
Rychlost skenování čb/barva | min. 35 str./min.
Standardní zásobník | min. 500 listů, A6-A4
Boční vstup papíru | min. 100 listů, A6-A4
Automatický podavač (ADF) | ano, duplexní, min. 50 listů A5-A4
Duplexní tisk/kopírování/skenování | ano, A4 automatický (manuální duplex nevyhovuje)
Rozhranní | USB 2.0, Ethernet 10/100/1000 Mb, RJ45
Síťové protokoly | min. TCP/IP, SMB, LPD, HTTP, HTTPS
Režim skenování | min. e-mail, SMB, FTP, HDD, USB
Souborové formáty skenování | min. JPEG, TIFF, PDF
Kapacita tonerů | min. 12 000 stran
Kapacita zobraz. jednotky | min. 50 000 stran
Max. cena originálního toneru včetně DPH | 800 Kč za černý, 1500 Kč za barevný
Kompatibilita | Microsoft Windows 7/8/10, MAC OS MOJAVE 10.14, drivery 64 bit.
Emulace | min. PCL 5, PCL XL, PostScript, XPS, OpenXPS, PDF
Ovládací panel | ano, dotykový - barevný, min. 7"
Servis | Záruční servisní zásah bude zahájen v místě instalace do 3 pr. dnů od nahlášení závady
Záruční doba | min. 1 rok s možností prodloužení
Další požadavky | instalace, zprovoznění, zaškolení obsluhy
Dodací lhůta | do 30 dnů od nabytí účinnosti smlouvy
Cena včetně DPH | max. 55 000 Kč

## PC_ typ_B
DNS_PC_ typ_B |  | Nabídka (typ označení nebo p/n) jednotlivých komponent
Základní deska | 4 sloty RAM, SOLID kondenzátory, min. USB 3.0
Procesor | x86-64 kompatibilní
Výkon procesoru | PassMark Average CPU Mark minimální hodnota 12000 dle http://www.cpubenchmark.net na konci lhůty pro podání nabídek
Paměť RAM | min. 16 GB DDR4 (min. 2 moduly)
Pevný disk | min. 1 x 512 GB SSD M.2 NVMe a 1 x 1 TB, SATA 6 Gb/s, min.7200 ot./min
Optická mechanika | DVD+-RW/RAM/DL
Grafická karta | externí grafická karta, min. 4 GB RAM, min. 1x HDMI 2.0, 1x DP 1.4, (konektory fyzicky na graf. kartě bez redukcí) šířka paměťové sběrnice 128 bit, PCIe x16, podpora min. DX 12, Average G3D Mark minnimální hodnota 6000 dle https://www.videocardbenchmark.net/ na konci lhůty pro podání nabídek | dodavatel uvedene označení nebo part number nabízené graf. karty
Zvuková karta | integrovaná na základní desce, min. konfigurace 7.1
Napájecí zdroj | min. 450 W, aktivní PFC, splňující normu min. 80PLUS BRONZE
Síťová karta | 10/100/1000 Mb Ethernet, RJ 45, s podporou PXE
Skříň počítače | miditower, Beznástrojový přístup do skříně, Perforované čelo, Prachové filtry, Osazené ventilátory: min 2x120mm (1x v přední části a 1x v zadní části),
Chladič procesoru | chladič procesoru osazen ventilátorem min. 120mm, PWM regulace otáček, s účinností chlazení TDP min. do 125 W, min. 3x heatpipes
Vstupní a výstupní porty | min. 2 x USB 3.0 porty , min 1x USB 3.0 na přední/horní straně skříně, vstup a výstup pro slucháka a mikrofon na přední/horní straně skříně
Klávesnice | USB, připojená kabelem, CZ/EN, bez multimediálních kláves
Myš | USB, optická, připojená kabelem, 2 tlačítka + kolečko
Operační systém | Základní OS pro upgrade na Windows v rámci programu CAMPUS (OEM W10)
Požadavky na kompatibilitu | kompatibilita s OS Windows 11
Požadavky na rozšiřitelnost | volná 1 pozice pro 5,25" mechaniku nebo disk, volná 1 pozice pro 3,5" mechaniku
Zabezpečení | Vestavěná technologie min.TPM 2.0
Požadavky na servis | Zahájení reklamace následující pracovní den od nahlášení závady. Vyřízení reklamace bezodkladně, nejpozději však ve lhůtě 30 dnů ode dne jejího uplatnění.
Záruční doba | 3 roky na sestavu
Dodací lhůta | do 14 dnů od nabytí účinnosti smlouvy
Cena včetně DPH | max. 22 500 Kč

## 60005932 10
60005932 10 DNS_NB_ATYP |  | Nabídka (typ označení nebo p/n)
Velikost obrazovky | 14"
Rozlišení obrazovky | min. 2880 × 1800 px (WQXGA), 16:10
Úprava povrchu obrazovky | OLED, dotykový, lesklý, min. 120Hz, min. 400 nits, DCI-P3 100%
Procesor | x86-64 kompatibilní, TDP 28W, PassMark Average CPU Mark minimální hodnota 25000 dle http://www.cpubenchmark.net na konci lhůty pro podání nabídek
Grafický adaptér | Integrovaný, Passmark G3D Mark minimální hodnota 5000
Paměť RAM | min. 16 GB, LPDDR5X
Pevný disk | min. 1TB M.2 PCIe NVMe
Wifi | Wi-Fi 6
BlueTooth | min. v 5
Vstupní a výstupní porty | min. 2x Thunderbolt 4/ USB 4 s podporou PD min. 1x USB 3.2 Gen 1 (USB 3.0) min. 1x HDMI 2.1 audio combo-jack (3.5mm)
Klávesnice a trackpad | podsvícená klávesnice, bez numerické části Touchpad s podporou NumberPad
Webová kamera | min. 1080p
Baterie | min. 70 Wh
Hmotnost vč. baterie | max. 1,3 kg
Konstrukce | pevná, klasický ntb
Operační systém | Základní OS pro upgrade na Windows v rámci programu CAMPUS, WIN 7/8/10/11
Zabezpečení | TPM 2.0
Napájecí adaptér | Lze nabíjet přes USB-C
Součást dodávky | Napájecí adaptér černá CZ klávesnice + myš (drátové)
Kompatibilita | Kompatibilní s POBJ 60005932 20
Záruční doba | min. 24 měsíců
Dodací lhůta | do 21 dnů od nabytí účinnosti smlouvy
Max cena včetně DPH | 32000

## 60005932 20
60005932 20 DNS_DNS_dalsi_AVT_ATYP |  | Nabídka (typ označení nebo p/n)
Dokovací/nabíjecí konektor | USB-C pro připojení zařízení USB-C (Thunderbolt) nebo USB-A
Vstupní a výstupní porty | min. 2x DisplayPort min. 3x HDMI min. 4x USB-A 3.2 Gen 2 (10Gb/s) s podporou rychlého nabíjení (BC 1.2) min. 2x USB-C 3.2 Gen 2 (10Gbps) s podporou rychlého nabíjení (15W) Port Ethernet GLAN RJ-45 Kombinovaný audio konektor Podpora zámku Kensington Přepínač ON/OFF Vstup napájení
Připojení | min. 3x ext. monitor 4K
Kompatibilita | Kompatibilní s POBJ 60005932 10
Hodnota Power Delivery | min. 100W
Podpora systému | notebooky a tablety s rozhraním USB-C a Thunderbolt Windows 10/11, macOS, Android, Chrome OS, Linux
Záruční doba | min. 2 roky
Součást dodávky | Napájecí adaptér Kabel USB-C na USB-C/USB-A (100cm)
Zabezpečení | Podpora pro Kensington lock
Dodací lhůta | do 30 dnů od nabytí účinnosti smlouvy
Max cena včetně DPH | 5500

## 60005933
60005933 DNS_TABLET_ATYP |  | Nabídka (typ označení nebo p/n)
Velikost obrazovky | 10,4"
Rozlišení obrazovky | min. 2000 x 1200 px
Úprava povrchu obrazovky | TFT min. 220 PPI
Procesor | PassMark Average CPU Mark minimální hodnota 3000 dle http://www.cpubenchmark.net na konci lhůty pro podání nabídek
Paměť RAM | min. 4 GB
Interní paměť | min. 64 GB
Podpora paměťové karty | MicroSD do 1024 GB
Bezdrátové technologie | Wi-Fi a/b/g/n/ac Bluetooth min. v. 5 GPS
Geolokace | BeiDou Galileo GLONASS GPS QZSS
Senzory | Gyroskop Pohybový senzor Magnetický senzor Světelný senzor Senzor přiblížení
Typ SIM karty | nano SIM
Podpora mobilních sítí | 3G, 4G/LTE
Podporované frekvence LTE [MHz] | 700, 800, 850, 900, 1800, 1900, 2100, 2300, 2500, 2600
Konektory | USB-C jack 3,5 mm (sluchátka)
Rozlišení zadního fotoaparátu | min. 8 Mpx
Rozlišení předního fotoaparátu | min. 5 Mpx
Odemykání tváří | Face ID
Rozlišení videa | min. 1920x1080 (Full HD)
Slowmotion 1080p | 30 FPS
Reproduktory | duální
Výdrž/kapacita baterií | min. 14 hod. / min. 7000 mAh
Hmotnost | max. 0,5 kg
Operační systém | Google Android min. v. 10
Funkce | rychlé nabíjení
Obsah balení | Nabíječka (adaptér s kabelem) Stylus
Záruční doba | min. 24 měsíců
Dodací lhůta | do 21 dnů od nabytí účinnosti smlouvy
Max cena včetně DPH | 15000

## 60005934
60005934 DNS_NB_ATYP |  | Nabídka (typ označení nebo p/n)
Úhlopříčka displeje | 14"
Poměr stran displeje | 16:9
Obnovovací frekvence procesoru | 60hz
Rozlišení obrazovky | 1920 x 1080px Full HD rozlišení
Úprava povrchu obrazovky | IPS LCD matný displej , antireflexní, LED podsvícení
Barevné pokrztí a certifikace | 45% NTSC
Svítivost | 250Nits
Výkon procesoru | PassMark Average CPU Mark minimální hodnota 15100 dle http://www.cpubenchmark.net na konci lhůty pro podání nabídek
Grafický adaptér | integrovaný
Paměť RAM | min. 16GB DDR4 3,2GHz
Pevný disk | min. 512GB GB SSD, PCIe NVMe
Optická mechanika | nepožadujeme
Síťová karta | Ethernet 10/100/1000 Mb, RJ 45
Wifi | ano, 802.11ax (6GHz)
verze wifi | Wifi 6,
BlueTooth | ano, min. v. 5.3
Vstupní a výstupní porty | celkem min. 2x Thunderbolt / USB 4 , 2x USB 3.2 Gen 1 (USB 3.0) 1x kombinovaný konektor sluchátek/mikrofonu 1x HDMI 1.4, 1xRJ45 - všechny porty budou vyvedeny přímo z těla notebooku - bez adaptérů a redukcí
Grafické výstupy | HDMI , USB-C
Interní reproduktory | ano
Interní mikrofon | ano
Webová kamera | ano, min. HD 1080px
jazyk klávesnice | CZ,SK
Podsvícená klávesnice | ano
Oddělená numerická klávesnice | nepožadujem
Čtečka otisků prstů | ano
Čtečka čipových karet | ano
Typ baterie | min. 54Wh, min 3 článková
Nabíjení přes USB-C | ano
Napájecí adaptér, | ano, 65W
Maximální výdrž baterie | 12h
Materiál konstrukce | uhlíková vlákna
Hmotnost vč. baterie | max.1,39kg
Rozměry šířkax výškaxhloubka | max. 321mm x max. 21,04mm x max. 212mm
Operační systém | Windows 11 Pro 64bit CZ
Certifikace | Windows 11 kompatibilní
Požadavky na servis | Servis u zákazníka (NBD)
Záruční doba | 36 měsíců
Dodací lhůta | do 20 pracovních dnů od nabytí účinnosti smlouvy
Cena včetně DPH | 27000

## LCD24"
DNS_LCD24" |  | Nabídka (typ označení nebo p/n)
Úhlopříčka | 23,8"-24"
Podsvícení | LED
Rozlišení | min. 1920 x 1080, 16:9
Úprava povrchu obrazovky | matná
Doba odezvy | max. 5 ms
Kontrast | min. 1000:1
Svítivost | min. 250 cd/m2
Vstupy | min. 1x HDMI, 1x DisplayPort
Naklápění monitoru | ano
Servis | Záruční servisní zásah bude zahájen do 3 pr. dnů od nahlášení závady.
Záruka | 3 roky
Dodací lhůta | do 30 dnů od nabytí účinnosti smlouvy
Cena včetně DPH | max. 4 000 Kč

## 60005935 20
60005935 20 DNS_PC_ATYP |  | Nabídka (typ označení nebo p/n)
Základní deska | min. USB 3.0
Procesor | x86-64 kompatibilní
Výkon procesoru | PassMark Average CPU Mark minimální hodnota 5000 dle http://www.cpubenchmark.net na konci lhůty pro podání nabídek
Paměť RAM | min. 8 GB DDR4
Pevný disk | min. 256 GB, SSD
Optická mechanika | ne
Grafická karta | sdílená
Zvuková karta | integrovaná na základní desce
Napájecí zdroj | externí
Síťová karta | 10/100/1000 Mb Ethernet, RJ 45, min. Wi-Fi 5
Skříň počítače | MiniPC, Vesa 100x100 mm kompatibilní
Vstupní a výstupní porty | min. 4 x USB porty , audio analogový výstup
Klávesnice | ne
Myš | ne
Operační systém | Základní OS pro upgrade na Windows v rámci programu CAMPUS (OEM W11 Pro)
Požadavky na kompatibilitu | kompatibilita s OS Windows 11
Požadavky na rozšiřitelnost | Vesa držák v balení
Zabezpečení | Vestavěná technologie min.TPM 2.0
Požadavky na servis | ne
Záruční doba | min. 24 měsíců (poskytovaná výrobcem na celou sestavu)
Dodací lhůta | do 30 dnů od nabytí účinnosti smlouvy
Cena včetně DPH | max. 6000 Kč

## 60005936
60005936 DNS_NB_ATYP |  | Nabídka (typ označení nebo p/n)
Velikost obrazovky | 14"
Rozlišení obrazovky | min. 2880 × 1800 px, 16:10
Úprava povrchu obrazovky | OLED, dotykový, lesklý, min. 120Hz, min. 400 nits, DCI-P3 100%
Procesor | x86-64 kompatibilní, TDP 45W, PassMark Average CPU Mark minimální hodnota 28000
Grafický adaptér | Integrovaný, Passmark G3D Mark minimální hodnota 5000
Paměť RAM | min. 32 GB, LPDDR5X
Pevný disk | min. 1TB M.2 PCIe NVMe
Wifi | Wi-Fi 6
BlueTooth | min. v 5
Vstupní a výstupní porty | min. 2x Thunderbolt 4/ USB 4 s podporou PD min. 1x USB 3.2 Gen 1 (USB 3.0) min. 1x HDMI 2.1 audio combo-jack (3.5mm)
Klávesnice a trackpad | podsvícená klávesnice, bez numerické části Touchpad s podporou NumberPad
Webová kamera | min. 1080p
Baterie | min. 70 Wh
Hmotnost vč. baterie | max. 1,3 kg
Konstrukce | pevná, klasický ntb
Operační systém | Základní OS pro upgrade na Windows v rámci programu CAMPUS, WIN 7/8/10/11
Zabezpečení | TPM 2.0
Napájecí adaptér | Lze nabíjet přes USB-C
Součást dodávky | Napájecí adaptér černá CZ klávesnice + myš (drátové)
Záruční doba | min. 24 měsíců
Dodací lhůta | do 21 dnů od nabytí účinnosti smlouvy
Max cena včetně DPH | 38000

## 70004990
70004990 DNS_NB_ATYP |  | Nabídka (typ označení nebo p/n)
Úhlopříčka displeje | 14"
Poměr stran displeje | 16:10
Obnovovací frekvence procesoru | 60hz
Rozlišení obrazovky | 1920 x 1200 px
Úprava povrchu obrazovky | IPS LCD matný displej , antireflexní, LED podsvícení
Barevné pokrztí a certifikace | 45% NTSC
Svítivost | 300Nits
Výkon procesoru | PassMark Average CPU Mark minimální hodnota 24900 dle http://www.cpubenchmark.net na konci lhůty pro podání nabídek
cache procesoru | 16 MB L3
Grafický adaptér | integrovaný
Paměť RAM | min. 32GB LPDDR5 6400MHz (6,4GHz)
Pevný disk | min. 1000 GB SSD, PCIe
Optická mechanika | nepožadujeme
Síťová karta | Ethernet 10/100/1000 Mb, RJ 45
Wifi | ano, 802.11ax (6GHz)
verze wifi | Wifi 6E
BlueTooth | ano, min. v. 5.1
Vstupní a výstupní porty | celkem min. 1x USB-C , 1x Thunderbolt / USB 4 , 2x USB 3.2 Gen 1 (USB 3.0) 1x kombinovaný konektor sluchátek/mikrofonu 1x HDMI 1.4, 1xRJ45 - všechny porty budou vyvedeny přímo z těla notebooku - bez adaptérů a redukcí
Grafické výstupy | HDMI , USB-C
Interní reproduktory | ano
Interní mikrofon | ano
Webová kamera | ano, 5Mpx
jazyk klávesnice | CZ,SK
Podsvícená klávesnice | ano
Oddělená numerická klávesnice | nepožadujem
Čtečka otisků prstů | ano
TPM 2.0 | ano
Čtečka čipových karet | nepožadujem
Typ baterie | min. 52,5Wh, min 3 článková
Nabíjení přes USB-C | ano
Napájecí adaptér, | ano, 65W
Nabíjecí konektor | USB-C
Materiál konstrukce | Plast + uhlíková vlákna
Hmotnost vč. baterie | max.1,39kg
Rozměry šířkax výškaxhloubka | max. 317,7mm x max. 17,9mm x max. 226,9mm
Operační systém | Windows 11 Pro 64bit CZ
Certifikace | Windows 11 kompatibilní
Požadavky na servis | Servis u zákazníka (NBD)
Záruční doba | 36 měsíců
Dodací lhůta | do 20 pracovních od nabytí účinnosti smlouvy
Cena včetně DPH | 38000

## 60005937
60005937 DNS_NB_ATYP |  | Nabídka (typ označení nebo p/n)
Velikost obrazovky | 14"
Rozlišení obrazovky | min. 2880 × 1800 px, WQXGA+ 16:10
Úprava povrchu obrazovky | OLED, nedotykový, lesklý, min. 90Hz, min. 400 nits, 100% DCI-P3
Procesor | x86-64 kompatibilní, TDP 28W, PassMark Average CPU Mark minimální hodnota 24000 dle http://www.cpubenchmark.net na konci lhůty pro podání nabídek
Grafický adaptér | Integrovaný, Passmark G3D Mark minimální hodnota 5000
Paměť RAM | min. 32 GB, LPDDR5X
Pevný disk | min. 1TB M.2 PCIe NVMe
Wifi | Wi-Fi 6
BlueTooth | min. v 5
Vstupní a výstupní porty | min. 2x Thunderbolt 4/ USB 4 (podpora DisplayPort přes USB-C/USB nabíjení 5V; 3A/DC-in port 20V; 100W s podporou USB-C nabíjení) min. 2x USB 3.2 Gen 1 (USB 3.0) min. 1x HDMI funkcemi PD 140W a DisplayPort 1.4 audio combo-jack (3.5mm) čtečka microSD karet bezpečnostní slot Kensington
Klávesnice a trackpad | podsvícená klávesnice, bez numerické části touchpad
Webová kamera | min. 2560 x 1440px
Reproduktory | min. 2
Baterie | min. 65 Wh
Hmotnost vč. baterie | max. 1,3 kg
Konstrukce | pevná, klasický ntb
Operační systém | Základní OS pro upgrade na Windows v rámci programu CAMPUS, WIN 7/8/10/11
Zabezpečení | čtečka otisků prstů
Napájecí adaptér | Lze nabíjet přes USB-C
Součást dodávky | Síťový adaptér černá CZ klávesnice + myš (drátové)
Záruční doba | min. 24 měsíců
Dodací lhůta | do 21 dnů od nabytí účinnosti smlouvy
Max cena včetně DPH | 32000

## 60005940
60005940 DNS_NB_ATYP |  | Nabídka (typ označení nebo p/n)
Úhlopříčka displeje | 16,0" , 40,6cm
Poměr stran displeje | 16:9
Obnovovací frekvence procesoru | 60hz
Rozlišení obrazovky | 1920 x 1200 px
Úprava povrchu obrazovky | IPS ,matný AntiGlare
Barevné pokrztí a certifikace | 45% NTSC
Svítivost | 400Nits 100% sRGB
Výkon procesoru | PassMark Average CPU Mark minimální hodnota 26000 dle http://www.cpubenchmark.net
cache procesoru | L3 24 MB
typ grafickíé karty | dedikovaná min 4GB paměti
výkon grafické karty | výkon grafické karty min 6800 dle https://www.videocardbenchmark.net/
Paměť RAM | min. 32GB DDR5 5600MHz
Pevný disk | min. 1TB SSD PCIe Gen 4x4 NVMe TLC
Optická mechanika | nepožadujeme
Síťová karta | nepožadujeme
Wifi | ano, 802.11ax (6GHz)
verze wifi | Wifi 6E
BlueTooth | ano, min. v. 5.3
Vstupní a výstupní porty | celkem min. 2x USB-C s Thunderbolt4 (podpora DP 1.4) 2x USB 3.2 Gen 1 (USB 3.0) 1x kombinovaný konektor sluchátek/mikrofonu 1x HDMI 2.1b - všechny porty budou vyvedeny přímo z těla notebooku - bez adaptérů a redukcí
Grafické výstupy | HDMI , USB-C
Interní reproduktory | ano
Interní mikrofon | ano
Webová kamera | ano, 1080px
jazyk klávesnice | CZ,SK
Podsvícená klávesnice | ano , odolná proti polití
Oddělená numerická klávesnice | ano
Čtečka otisků prstů | ano
TPM 2.0 (Trusted Platform Module) | ano
Čtečka čipových karet | ano
Typ baterie | min. 76Wh, min 6 článková,
Výdrž baterie | 13 hodin a 15 minut
Nabíjení přes USB-C | ano
Napájecí adaptér | ano, 100W
Nabíjecí konektor | USB-C
Materiál konstrukce | Celokovové šasi
Hmotnost vč. baterie | max.1,8Kg
Rozměry šířkax xhloubkaxvýška | max 35, 87cm, max 25,13cm , max 1,92cm
Operační systém | Windows 11 Pro 64bit CZ
Certifikace | Windows 11 kompatibilní
Požadavkz na servis | Servis u zákazníka (NBD)
Záruční doba | 48 měsíců
Dodací lhůta | do 20 pracovních od nabytí účinnosti smlouvy
Cena včetně DPH | 49000

## 60005942
60005942 DNS_LCD_ATYP |  | Nabídka (typ označení nebo p/n)
DNS_LCD24" Profi
Úhlopříčka | 27"
Podsvícení | LED
Rozlišení | 1920 x 1080, 16:9, IPS
Úprava povrchu obrazovky | matná
Doba odezvy | max. 4 ms GTG nebo 1 ms MTPS
Obvnovovací frekvence | minimálně 100 Hz
Synchronizace obrazu | FreeSync
Kontrast | min. 1000:1 typický, pokročilý kontrast 80M:1
Svítivost | min. 250 cd/m2
Vstupy | min. 1xHDMI 2.0, 1xDisplay Port 1.4
Propojovací kabel | HDMI
Reproduktory | ano
Výškově nastavitelný podstavec | ano
Naklápění monitoru | ano
Pivot | ano
Vlastnosti | filtr modrého světla, flicker free
Servis | Záruční servisní zásah bude zahájen do 3 pr. dnů od nahlášení závady
Záruka | 3 roky
Dodací lhůta | do 21 dnů od nabytí účinnosti smlouvy
Cena včetně DPH | max. 5 500 Kč