## List1
Nabídka do veřejné zakázky malého rozsahu zadávané na základě nákupního systému
Název veřejné zakázky: |  | Chemikálie a konstrukční materiál pro projekt LERCO, Kolo 5. - EKG elektrody
Základní identifikační údaje o dodavateli
Název dodavatele: |  | [DOPLNÍ ÚČASTNÍK]
Sídlo/místo podnikání: |  | [DOPLNÍ ÚČASTNÍK]
IČ: |  | [DOPLNÍ ÚČASTNÍK]
Kontaktní osoba: |  | [DOPLNÍ ÚČASTNÍK]
Tel.: |  | [DOPLNÍ ÚČASTNÍK]
E-mail (pro komunikaci v průběhu procesu zadávání veřejné zakázky): |  | [DOPLNÍ ÚČASTNÍK]
Požadavky na předmět dodávky (nabídka musí zahrnovat minimálně následující součástí a musí alespoň splňovat následující kritéria):
Pol. č. | Název položky | Popis položky a minimální technické parametry | Počet kusů | Výrobce nabízeného zboží | Typ nabízeného zboží | Cena za kus/balení (bez DPH, vč. poštovného a balného) | Cena celkem za počet kusů/balení (bez DPH, vč. poštovného a balného)
1 | Nalepovací EKG elektrody | Jednorázové nalepovací EKG elektrody vhodné pro RTG, CT a MRI vyšetření v rámci hodnot: Statické magnetické pole 1,5 Tesla a 3 Tesla; Maximální gradient prostorového pole 2 500 G/cm (25 T/m). Maximální součin sil 50 000 000 G2/cm (50 T2/m); RTG průhledný karbonový střed; senzor Ag/AgCl; Pevný vodivý hydrogel; Vhodný pro dlouhodobý monitoring (max 72h); Pěnový podklad; Preferovaná barva: modrá, doba do expirace: min. 20 měsíců; velikost elektrody: 45 mm | 5000 | [DOPLNÍ ÚČASTNÍK] | [DOPLNÍ ÚČASTNÍK] | [DOPLNÍ ÚČASTNÍK] | #VALUE!
CELKOVÁ NABÍDKOVÁ CENA (bez DPH) včetně poštovného a balného | [5 empty] | #VALUE!