## Racková pracovní stanice
Racková pracovní stanice |  | Nabídka (typ označení nebo p/n) | 9.0698
Konstrukce | Provedení 1U rack s ISV certifikací pro základní 3D grafické SW aplikace Autodesk, Adobe, Solidworks, zdroj max.550 W a s min. 80Plus Platinum certifikací.
Montážní kit (ližiny) do racku | ano
Maximální rozměry | max. : 45 mm x 490 mm x 600 mm
Procesor | x86-64 kompatibilní, TDP max. 65W
Výkon procesoru | PassMark Average CPU Mark minimální hodnota 11900 dle http://www.cpubenchmark.net
Graficka karta | Samostatná profesionální, min.2 GB GDDR5,výkon min. 1400 bodů dle G3D Mark(www.videocardbenchmarks.net), počet CUDA jader min. 256, grafické konektory min. 3 x mDP, odpovídá referenční grafické kartě Quadro P400.
Velikost disku | Min. 256 GB SSD
Počet disků | Možnost osazení až 4x HDD a podpora RAID 0/1/5/10
Typ paměti | DDR4 2666 MHz
Velikost operační paměti | Min. 16 GB (2x8)ECC,možnost rozšíření až na 64GB
Počet paměťových slotů | Min. 4
Podpora blokování vadné části paměti | Sektor pro ukládání dat s hlášením o poškození paměti do BIOSu. Možnost používání poškozené paměti do okamžiku výměny modulu.
Porty | Min. : 1 x čtečka SD karet vpředu, 1x USB 3.1 typ C vpředu, 2x USB 3.1. vpředu, 1 x Audio jack vpředu, 2 x USB 3.1 typ C s podporou video vzadu, 1 x RJ-45 1Gb vzadu, 1 x RJ-45 10 Gb vzadu, 1 x seriový port vzadu
Sloty PCIe | Min. : 3 x PCIe
Síťová karta | Integrovaná Gigabit Ethernet LAN 10/100/1000, integrovaná Ethernet 10 Gb/s Ethernet
zvuková karta | Integrovaná HD Audio
Klávesnice USB | CZ/US, včetně numerické části - min. 101 kláves
Myš USB | Optická s kolečkem
Klient s technologií PCoIP | PCoIP - 32MB FLASH / 512MB DDR3 RAM; 30W AC Adapter s napájecím kabelem; Porty: 1 x DisplayPort, 1 x DVI-I, 4 x USB 2.0, 1 x Gigabitový Ethernet 10/100/1000 Base-T; Interní monofonní reproduktor.
Operační systém | Základní pro upgrade na OS v rámci licenčního programu MS CAMPUS
Další SW | SW pro optimalizaci výkonu s možností automatického nastavení pro jednotlivé grafické aplikace
Záruka | 36 měsíců NBD na místě instalace s dokončením opravy druhý pracovní den, podpora prostřednictvím Internetu musí umožňovat stahování ovladačů a manuálů z internetu adresně pro konkrétní zadané sériové číslo zařízení. Oprava klávesnice a myši výměnným způsobem. Prodloužená záruka nad 12 měcíců musí být poskytnuta přímo výrobcem zařízení a musí být ověřitelná na veřejně přístupném webu výrobce.
Způsob provádění záručního servisu a podpory | Jediné kontaktní místo pro nahlášení poruch v celé ČR, servisní střediska pokrývající celé území ČR, možnost sledování servisních reportů prostřednictvím Internetu. Podpora poskytovaná prostřednictvím telefonní linky, online nebo chatu musí být dostupná v režimu 24/7. Podpora prostřednictvím Internetu musí umožňovat stahování ovladačů a manuálů z internetu adresně pro konkrétní zadané sériové číslo zařízení.
BIOS Management | Lokální nebo vzdálená možnost BIOS flash update a možnost zaheslování BIOSu, možnost zablokování vybraných zařízení a sběrnic tak, aby s nimi nemohl pracovat operační systém (alespoň v rozsahu DVD, USB porty), možnost povolit či zákázat používání jednotlivých USB portů jen pro zadní skupinu nebo jen pro přední skupinu, možnost povolit či zákázat používání USB portů jednotně a to pro přední či zadní skupinu portů.
Zabezpečení dat | Vestavěná technologie minim.TPM 2.0, možnost zaheslování BIOSu, otvor na uzamčení skříně lankem, HW spínač detekování otevření skříně.
Vzdálený přístup | Zabudovaná hostitelská karta pro vzdálený přístup, s podporou minimálně dvojnásobného zobrazení.
Cena včetně DPH | max. 48 945 Kč
celkem 2 kusy

## DNS_TABLET_ATYP
DNS_TABLET_ATYP |  | Nabídka (typ označení nebo p/n)
Velikost obrazovky | min. 12,9"
Rozlišení obrazovky | min. 2732 x 2048 při 264 pixelech na palec
Typ displeje a úprava | Multi-Touch displej s LED podsvícením a technologií IPS (plně laminovaný displej, antireflexní vrstva)
Provedení | preferujeme šedou barvu
Paměť RAM | min. 4 GB
Vnitřní paměť | min. 64GB
Wifi | ano, 802.11a/b/g/n/ac, dvě pásma (2,4 GHz a 5 GHz)
BlueTooth | ano, min. Bluetooth 5
Konektory | USB Type-C,
Interní reproduktory | ano
Interní mikrofon | ano, pět mikrofonů pro hovory, nahrávání videa a zvuku
Integrované kamery | ano, přední 7 Mpx, zadní 12 Mpx
Další funkce | Face ID, Tříosý gyroskop, Akcelerometr, Barometr, Snímač okolního osvětlení
Hmotnost | max. 631g
Operační systém | iOS, jeho nejnovější verze
Příslušenství | CZ klávesnice kompatibilní s dodaným tabletem, která slouží jako kryt tabletu na přední i zadní stranu, přichycuje se k zadní straně tabletu magneticky.
Požadavky na servis | Záruční servisní zásah bude zahájen v místě instalace do 3 prac.dnů s ukončením do 30 pr. dnů od nahlášení závady.
Záruční doba | 1 rok
Max cena včetně DPH | 32200
1 kus