## Tisk ECO multi ČB
DNS_TISK ECO multi ČB |  | Nabídka (typ označení nebo p/n)
Multifunkční laserová
Technologie tisku | Černobílý elektrostatický laserový
Formát | A4
Rychlost černobílého tisku | min. 40 str./min
Pamět | 2GB
Rozlišení | min. 1200*1200 DPI
Vstupní zásobník | min 550 listů + boční min. 100 listů
Duplexní tisk | ano, automatický i manuální
Rozhranní | USB 2.0, Ethernet 100 Mb, RJ45
Skener | plochý barevný
Rozlišení skeneru | optické min. 600x600
Automatický podavač (ADF) | ano
Funkce kopírování | ano, oboustranné
Kompatibilita | Microsoft Windows 7/8/10, drivery 64 bit.
Emulace | min. PCL 5/PCL 6, PostScript 3
Servis | Záruční servisní zásah bude zahájen v místě instalace do 3 pr. dnů od nahlášení závady
Záruční doba | 12 měsíců s možností rozšíření na 24 měsíců
Výdrž spotřebního materiálu | Toner min. 20 000 stran, Válec min. 60 000 stran
Max. cena originálního toneru včetně DPH | 2400
Další požadavky | instalace, zprovoznění, zaškolení obsluhy
Dodací lhůta | do 21 dnů od oboustranného podepsání smlouvy
Cena včetně DPH | max. 32 500 Kč

## LCD24"
DNS_LCD24" |  | Nabídka (typ označení nebo p/n)
Úhlopříčka | min. 24"
Podsvícení | LED
Rozlišení | min. 1920 x 1080
Úprava povrchu obrazovky | matná
Doba odezvy | max. 5 ms
Kontrast | min. 1000:1
Svítivost | min. 250 cd/m2
Vstupy | min. 1xDVI-D nebo HDMI, 1xD-Sub
Naklápění monitoru | ano
Servis | Záruční servisní zásah bude zahájen v místě instalace do 3 pr. dnů od nahlášení závady
Záruka | 3 roky
Dodací lhůta | do 14 dnů od oboustranného podepsání smlouvy
Cena včetně DPH | max. 3 000 Kč

## 60004073 10 LCD ATYP
60004073 10 DNS_LCD_ATYP |  | Nabídka (typ označení nebo p/n)
DNS_LCD24" Profi
Úhlopříčka | min. 31,5"
Podsvícení | WLED
Rozlišení | min. 3840 x 2160 (4K UHD) 16:9 LCD VA/PVA/MVA
Úprava povrchu obrazovky | matná
Doba odezvy | max. 4 ms
Kontrast | statický kontrast 3000:1
Svítivost | min. 300cd/m2
Vstupy | min. 1 x HDMI, 1 x D-Sub 15-pin, 1 x DisplayPort, 1 x DVI, 2x USB 2.0, 2x USB 3.0. MHL
Propojovací kabel | min. napájecí kabel
Výškově nastavitelný podstavec | ano
Naklápění monitoru | ano
Servis | Záruční servisní zásah bude zahájen v místě instalace do 3 pr. dnů od nahlášení závady
Záruka | 3 roky
Dodací lhůta | do 14 dnů od oboustranného podepsání smlouvy
Cena včetně DPH | max. 10 000 Kč

## NB15" typ B
DNS_NB15"_typ_B |  | Nabídka (typ označení nebo p/n)
Velikost obrazovky | 15-15,6"
Barva | černá
Rozlišení obrazovky | min. 1920 x 1080 FHD
Úprava povrchu obrazovky | antireflexní / matná, LED podsvícení, IPS
Procesor | x86-64 kompatibilní
Výkon | PassMark Average CPU Mark minimální hodnota 7600 dle http://www.cpubenchmark.net na konci lhůty pro podání nabídek
Grafický adaptér | externí, nesdílená paměť
Paměť RAM | min. 8 GB DDR4
Pevný disk | min. 256 GB SSD + min. 1 TB HDD
Optická mechanika | nepožadujeme
Síťová karta | Ethernet 100/1000 Mb, RJ 45
Wifi | ano, 802.11 ac
BlueTooth | ano
Vstupní a výstupní porty | min. 1 x USB 3.0 nebo 3.1, min. 1 x USB 3.1 Gen2 s konektorem Type-C pro dokování, vstup a výstup pro mikrofon a sluchátka, výstup pro externí monitor
Interní reproduktory | ano
Interní mikrofon | ano
Webová kamera | ano
Podsvícená klávesnice | ano
Oddělená numerická klávesnice | ano
Čtečka pamětových karet | ano
Hmotnost vč. baterie | max. 2,1 kg
Operační systém | Základní OS pro upgrade na Windows v rámci programu CAMPUS (OEM Win 10)
Požadavky na servis | Záruční servisní zásah bude zahájen v místě instalace příští pracovní den od nahlášení závady
Záruční doba | 12 měsíců s možností prodloužení
Dodací lhůta | do 14 dnů od oboustranného podepsání smlouvy
Cena včetně DPH | max. 22 600 Kč

## 60004075 10 LCD ATYP
60004075 10 DNS_LCD_ATYP |  | Nabídka (typ označení nebo p/n)
Úhlopříčka | min. 42"
Podsvícení | LED
Rozlišení | min. 1920 x 1080 FHD
Úprava povrchu obrazovky | dotyková
Doba odezvy | max. 6 ms
Kontrast | min. 1000:1 resp. 10M:1
Svítivost | min. 300 cd/m2
Vstupy | min. 2x DisplayPort (In/Out), HDMI, VGA, RJ45 Port (přenos videa přes LAN)
Montovatelné na zeď (VESA uchacení) | ano
Reproduktory k displeji | ano
Servis | Záruční servisní zásah bude zahájen v místě instalace do 3 pr. dnů od nahlášení závady
Záruka | 3 roky
Dodací lhůta | do 14 dnů od oboustranného podepsání smlouvy
Cena včetně DPH | max. 13 500 Kč

## 60004076 10 NB ATYP
60004076 10 DNS_NB_ATYP |  | Nabídka (typ označení nebo p/n)
Velikost obrazovky | 13" - 14"
Rozlišení obrazovky | min.1440 x 900 (WXGA+)
Úprava povrchu obrazovky | matné / lesklé, LED podsvícení
Procesor | x86-64 kompatibilní
Výkon | PassMark Average CPU Mark minimální hodnota 3500 dle http://www.cpubenchmark.net na konci lhůty pro podání nabídek
Paměť RAM | min. 8GB min. LPDDR3
Pevný disk | min. 128 GB SSD (flash)
Optická mechanika | ne
Wifi | ano, 802.11 ac
BlueTooth | ano
Čtečka pamětových karet | ano
Vstupní a výstupní porty | min. USB 3.0
Podsvícená klávesnice | ano
Interní reproduktory | ano
Interní mikrofon | ano
Webová kamera | ano
Thunderbolt | ano
Hmotnost vč. baterie | max. 1,5 kg
Operační systém | Apple mac Os
Požadavky na servis | Záruční servisní zásah bude zahájen v místě instalace do 3 prac. dnů od nahlášení závady
Záruční doba | min. 1 rok s možností prodloužení
Dodací lhůta | do 14 dnů od oboustranného podepsání smlouvy
Cena včetně DPH | max. 25 000 Kč

## 60004078 10 TISK ATYP
60004078 10 DNS_TISK_ATYP |  | Nabídka (typ označení nebo p/n)
Technologie tisku | barevná laserová/LED tiskárna
Formát | A4
Rychlost tisku | min. 30 str./min ČB ; 30 str./min BARVA
Pamět | min. 1 GB
Rozlišení | min. 1200 x 1200 dpi
Vstupní zásobník | min. 250 listů
Duplexní tisk | ano, automatický (manuální duplex nevyhovuje)
Rozhranní | USB 2.0, Ethernet 100 Mb, RJ45
Kompatibilita | Kompatibilní s Windows 10
Emulace | min. PCL 5 /PCL 6
Servis | Záruční servisní zásah bude zahájen v místě instalace do 3 pr. dnů od nahlášení závady
Záruční doba | min. 1 rok
Další požadavky | malé rozměry
Dodací lhůta | do 14 dnů od oboustranného podepsání smlouvy
Cena včetně DPH | max. 5000 Kč

## Ultrabook 13" typ B
DNS_Ultrabook13"_typ_B |  | Nabídka (typ označení nebo p/n)
Šasi | hliníkové
Velikost obrazovky | 13,3" dotykový displej otočný o 360°
Rozlišení obrazovky | min. 1920 x 1080 FHD
Úprava povrchu obrazovky | lesklá, LED podsvícení, IPS
Procesor | x86-64 kompatibilní
Výkon | PassMark Average CPU Mark minimální hodnota 8000 dle http://www.cpubenchmark.net ke konci lhůty pro podání nabídek
Paměť RAM | min. 8 GB min. DDR3
Pevný disk | min. 512 GB SSD
Optická mechanika | ne
Wifi | ano, 802.11 ac
BlueTooth | ano
Vstupní a výstupní porty | min. 1 x USB 2.0, min. 2 x USB 3.1 Type-C
Výstup pro monitor | min. HDMI
Podsvícená klávesnice | ano
Interní reproduktory | ano
Interní mikrofon | ano
Webová kamera | ano
Hmotnost vč. baterie | max. 1,3 kg
Operační systém | Základní OS pro upgrade na Windows v rámci programu CAMPUS (OEM Win 10)
Požadavky na servis | Záruční servisní zásah bude zahájen v místě instalace do 3 prac. dnů od nahlášení závady
Záruční doba | 2 roky
Dodací lhůta | do 14 dnů od oboustranného podepsání smlouvy
Cena včetně DPH | max. 25 500 Kč

## Ultrabook 13" typ A
DNS_Ultrabook13"_typ_A |  | Nabídka (typ označení nebo p/n)
Velikost obrazovky | 13" - 14"
Rozlišení obrazovky | min. 1920 x 1080 FHD
Úprava povrchu obrazovky | matné / lesklé, LED podsvícení
Procesor | x86-64 kompatibilní
Výkon | PassMark Average CPU Mark minimální hodnota 7600 dle http://www.cpubenchmark.net na konci lhůty pro podání nabídek
Paměť RAM | min. 8 GB min. DDR3
Pevný disk | min. 256 GB SSD
Optická mechanika | ne
Wifi | ano, 802.11 ac
BlueTooth | ano
Vstupní a výstupní porty | min. USB 3.0
Výstup pro externí monitor | min. 1 x
Podsvícená klávesnice | ano
Interní reproduktory | ano
Interní mikrofon | ano
Webová kamera | ano
Čtečka pamětových karet | ano
Hmotnost vč. baterie | max. 1,5 kg
Operační systém | Základní OS pro upgrade na Windows v rámci programu CAMPUS (OEM Win 10)
Požadavky na servis | Záruční servisní zásah bude zahájen v místě instalace do 3 prac. dnů od nahlášení závady
Záruční doba | min. 1 rok s možností prodloužení
Dodací lhůta | do 14 dnů od oboustranného podepsání smlouvy
Cena včetně DPH | max. 18 000 Kč

## 60004085 10 TABLET ATYP
60004085 10 DNS_TABLET_ATYP |  | Nabídka (typ označení nebo p/n)
Velikost obrazovky | min. 10"
Rozlišení obrazovky | min. 1280x800
Typ displeje a úprava | IPS, dotykový
Procesor | 64 bitový
Paměť RAM | min. 2 GB
Vnitřní paměť | min. 16GB
Wifi | ano, 802.11 b/g/n
BlueTooth | ano, min. Bluetooth 4.0
Čtečka paměťových karet | ano, min. Micro karta SD vstup (do 128 GB)
Vstupní a výstupní konektor | 3,5mm audio/mic jack, microUSB 2.0 OTG
Interní reproduktory | ano
Interní mikrofon | ano
Integrované kamery | ano, přední 2 Mpx, zadní 5 Mpx
Další funkce | G-sensor, Hall Sensor, GPS
Hmotnost | max. 505g
Operační systém | Android
Požadavky na servis | Záruční servisní zásah bude zahájen v místě instalace do 3 prac. dnů s ukončením do 30 pr. dnů od nahlášení závady.
Záruční doba | min. 2 roky
Dodací lhůta | do 21 dnů od oboustranného podepsání smlouvy
Max cena včetně DPH | 4300

## 60004085 20 NB ATYP
60004085 20 DNS_NB_ATYP |  | Nabídka (typ označení nebo p/n)
Velikost obrazovky | 13,3"
Rozlišení obrazovky | min. 1920x1080 FHD
Úprava povrchu obrazovky | matná /antireflexní panel IPS s podsvícením LED
Procesor | x86-64 kompatibilní
Výkon | PassMark Average CPU Mark minimální hodnota 9000 dle http://www.cpubenchmark.net
Paměť RAM | min. 16GB (1x16GB) 2666MHz DDR4
Pevný disk | min. 512GB disk SSD
Optická mechanika | nepožadujeme
Wifi | ano, 802.11ac, dvě pásma
BlueTooth | ano, Bluetooth 5.0
Vstupní a výstupní porty | min. 1x Thunderbolt 3 a DisplayPort, 2x USB 3.1 (jeden s technologií PowerShare), 1x HDMI, 1x Kombinovaný konektor pro sluchátka a mikrofon, 1x Slot pro bezpečnostní zámek
Interní reproduktory | ano
Interní mikrofon | ano
Čtečka pamětových karet | ano
Čtečka otisku prstů | ano
Klávesnice | provedení Single Point Keyboard US-English with backlight
Podsvícená klávesnice | ano
Webová kamera | ano
Hmotnost vč. baterie | max. 1,25 kg
Operační systém | Základní OS pro upgrade na Windows v rámci programu CAMPUS (OEM Win 7/8/10)
Požadavky na servis | Záruční servisní NBD - servis u zákazníka do druhého pracovního dne.
Záruční doba | 3 roky
Dodací lhůta | do 21 dnů od oboustranného podepsání smlouvy
Max cena včetně DPH | 35900

## 60004085 30 NB ATYP
60004085 30 DNS_NB_ATYP |  | Nabídka (typ označení nebo p/n)
Velikost obrazovky | 14"
Šasi | hliníkové, preferujeme tmavou barvu
Rozlišení obrazovky | min. 1920 x 1080 FHD, 16:9
Úprava povrchu obrazovky | matné Anti-Glare, panel IPS s podsvícením LED
Procesor | x86-64 kompatibilní
Výkon | PassMark Average CPU Mark minimální hodnota 7900 dle http://www.cpubenchmark.net
Paměť RAM | min. 8 GB
Pevný disk | min. 256 GB SSD disk
Optická mechanika | ne
Grafická karta | ano, interní
Wifi | ano, dvoupásmová 802.11ac
BlueTooth | ano, Bluetooth 5.0
Vstupní a výstupní porty | min. 1 x USB 3.1 Gen 2 Type-C (až 10Gb/s) 1 x USB 3.1 Type-A (až 10Gb/s) 1 x USB 2.0 Type-A 1 x HDMI 1x Kombinovaný konektor pro sluchátka a mikrofon
Interní reproduktory | ano
Interní mikrofon | ano
Čtečka pamětových karet | ano
Podsvícená klávesnice | ano
Touchpad | ano, skleněný povrch s integrovaným NumberPad
Webová kamera | ano
Hmotnost vč. baterie | max. 1,1 kg
Operační systém | Základní OS pro upgrade na Windows v rámci programu CAMPUS (OEM Win 7/8/10)
Požadavky na servis | Záruční servisní zásah bude zahájen v místě instalace do 3 prac. dnů s ukončením do 30 pr. dnů od nahlášení závady.
Záruční doba | 2 roky
Dodací lhůta | do 21 dnů od oboustranného podepsání smlouvy
Max cena včetně DPH | 23300

## 60004086 10 DATAPROJEKTOR ATYP
60004086 10 DNS_DATAPROJEKTOR_ATYP |  | Nabídka (typ označení nebo p/n)
Svítivost ANSI | 3400lm
kontrast | 20000:1
technologie projektoru | DLP
rozlišení projektoru skutečné | HD (1920x1200)
životnost lampy | 5000h
rozhraní grafické | HDMI, VGA
výbava | dálkové ovládání , zoom, 3D
reproduktory | ano 1x3W
uchycení | na stůl, na strop
Záruční doba | 24 měsíců
Dodací lhůta | do 21 dnů od oboustranného podepsání smlouvy
cena včetně DPH | 13905

## 60004087 20 TABLET ATYP
60004087 20 DNS_TABLET_ATYP |  | Nabídka (typ označení nebo p/n)
Velikost obrazovky | 10,5" dotykový displaj
Rozlišení obrazovky | min. 2560 x 1600
Úprava povrchu obrazovky | Super AMULED
Paměť RAM | min. 4 GB
Vnitřní paměť | min. 64 GB
Wifi | ano
BlueTooth | ano
4G LTE | ano
Vstupní a výstupní porty | min. USB-C 3.1
Interní reproduktory | ano
Interní mikrofon | ano
Webová kamera | ano, v zadu 13 Mpx, v předu 8 Mpx
Čtečka pamětových karet | ano
Hmotnost vč. baterie | max. 0,5 kg
Operační systém | Android
Požadavky na servis | Záruční servisní zásah bude zahájen v místě instalace do 3 prac. dnů od nahlášení závady
Záruční doba | min. 1 rok s možností prodloužení
Dodací lhůta | do 14 dnů od oboustranného podepsání smlouvy
Cena včetně DPH | max. 18 000 Kč

## PC typ B
DNS_PC_ typ_B |  | Nabídka (typ označení nebo p/n)
Základní deska | 4 sloty RAM, SOLID kondenzátory, min. USB 3.0
Procesor | x86-64 kompatibilní
Výkon procesoru | PassMark Average CPU Mark minimální hodnota 11500 dle http://www.cpubenchmark.net na konci lhůty pro podání nabídek
Paměť RAM | min. 8 GB DDR3 (min. 2 moduly)
Pevný disk | min. 1 x 128 GB SSD a 1 x 1000 GB, SATA 6 Gb/s, min.7200 ot./min
Optická mechanika | DVD+-RW/RAM/DL
Grafická karta | externí grafická karta, PCIe x16, min. 4 GB RAM, DVI, šířka paměťové sběrnice 128 bit, podpora min. DX 11
Zvuková karta | integrovaná na základní desce, min. konfigurace 7.1
Napájecí zdroj | min. 450 W, aktivní PFC, splňující normu min. 80PLUS BRONZE
Síťová karta | 10/100/1000 Mb Ethernet, RJ 45, s podporou PXE
Skříň počítače | miditower, bez jakýchkoliv krytek USB portů a DVD mechanik, zadní ventilátor min. 120mm s regulací otáček řízenou základní deskou
Chladič procesoru | chladič procesoru osazen ventilátorem min. 120mm, regulace otáček řízena základní deskou
Vstupní a výstupní porty | min. 2 x USB 3.0 porty , min 2 porty na předním panelu, vstup a výstup pro slucháka a mikrofon na předním panelu
Klávesnice | USB, připojená kabelem, CZ/EN, bez multimediálních kláves
Myš | USB, optická, připojená kabelem, 2 tlačítka + kolečko
Operační systém | Základní OS pro upgrade na Windows v rámci programu CAMPUS (OEM W10)
Požadavky na kompatibilitu | kompatibilita s OS Windows 10
Požadavky na rozšiřitelnost | volná 1 pozice pro 5,25" mechaniku nebo disk, volná 1 pozice pro 3,5" mechaniku
Požadavky na servis | Záruční servisní zásah bude zahájen v místě instalace do 3 pr. dnů s ukončením do 7 pr. dnů od nahlášení závady
Záruční doba | 3 roky na sestavu
Dodací lhůta | do 21 dnů od oboustranného podepsání smlouvy
Cena včetně DPH | max. 16 500 Kč

## LCD24" Výškově stavitelný
DNS_LCD24" Výškově stavitelný |  | Nabídka (typ označení nebo p/n)
DNS_LCD24" Profi
Úhlopříčka | min. 24"
Podsvícení | LED
Rozlišení | min. 1920 x 1200, 16:10, IPS/VA/PLS
Úprava povrchu obrazovky | matná
Doba odezvy | max. 8 ms
Kontrast | min. 1000:1
Svítivost | min. 250 cd/m2
Vstupy | min. 1xHDMI, 1xD-Sub, 1xDVI-D nebo 1xDisplay Port
Propojovací kabel | HDMI A - HDMI A, min. HDMI rozhraní ver. 1.4, podpora digit. ochrany obsahu HDCP, kvalitní stínění, délka min. 1,5 m
Výškově nastavitelný podstavec | ano
Naklápění monitoru | ano
Servis | Záruční servisní zásah bude zahájen v místě instalace do 3 pr. dnů od nahlášení závady
Záruka | 3 roky
Dodací lhůta | do 14 dnů od oboustranného podepsání smlouvy
Cena včetně DPH | max. 5 000 Kč

## LCD27" Výškově stavitelný
DNS_LCD27" Výškově stavitelný |  | Nabídka (typ označení nebo p/n)
DNS_LCD24" Profi
Úhlopříčka | min. 27"
Podsvícení | LED
Rozlišení | min. 1920 x 1080, 16:9, IPS/VA/PLS
Úprava povrchu obrazovky | matná
Doba odezvy | max. 5 ms
Kontrast | min. 1000:1 typický, 5 000 000 : 1 ACR
Svítivost | min. 250 cd/m2
Vstupy | min. 1xHDMI, 1xD-Sub, 1xDVI-D nebo 1xDisplay Port
Propojovací kabel | HDMI A - HDMI A, min. HDMI rozhraní ver. 1.4, podpora digit. ochrany obsahu HDCP, kvalitní stínění, délka min. 1,5 m
Reproduktory | ano
Výškově nastavitelný podstavec | ano
Naklápění monitoru | ano
Servis | Záruční servisní zásah bude zahájen v místě instalace do 3 pr. dnů od nahlášení závady
Záruka | 3 roky
Dodací lhůta | do 14 dnů od oboustranného podepsání smlouvy
Cena včetně DPH | max. 6 000 Kč