## Komplet
VŠB – Technická univerzita Ostrava IT4Innovations národní superpočítačové centrum 17. listopadu 2172/15, 708 00 Ostrava-Poruba
ROZŠÍŘENÍ KAPACIT DATOVÉHO CENTRA
Soupis materiálu a výkonů
Číslo pozice | Práce/ materiál | POPIS VÝKONU | Měrná jednotka | Množství | Jednotková cena bez DPH | Cena bez DPH
D.2.8 |  | Silnoproud
1 |  | Rozvaděče |  |  |  | 0
1.01 | M | Úprava RCH A Položka obsahuje úpravu rozvaděče - kompletní dodávky dílů, přístrojů a materiálu včetně drobného instalačního materiálu Viz. D.2.8.1_TZ Elektro, D.2.8.3_Seznam rozvaděčů, D.2.8.6_Přehledové schéma jednopólové. | ks | 1 |  | 0
1.02 | M | Úprava RCH B Položka obsahuje úpravu rozvaděče - kompletní dodávky dílů, přístrojů a materiálu včetně drobného instalačního materiálu Viz. D.2.8.1_TZ Elektro, D.2.8.3_Seznam rozvaděčů, D.2.8.6_Přehledové schéma jednopólové. | ks | 1 |  | 0
1.03 | M | Nový rozvaděč R-CO - 400A Položka obsahuje dodávku rozvaděče včetně dodávky drobného instalačního materiál Viz. D.2.8.1_TZ Elektro, D.2.8.3_Seznam rozvaděčů, D.2.8.6_Přehledové schéma jednopólové. | ks | 6 |  | 0
1.04 | M | Nový rozvaděč R-CO - 40A Položka obsahuje dodávku rozvaděče včetně dodávky drobného instalačního materiálu Viz. D.2.8.1_TZ Elektro, D.2.8.3_Seznam rozvaděčů, D.2.8.6_Přehledové schéma jednopólové. | ks | 7 |  | 0
1.05 | P | Úprava RCH A Položka obsahuje úpravu rozvaděče - montáž, manipulaci, uskladnění, dopravu, připojení a zkoušky Viz. D.2.8.1_TZ Elektro, D.2.8.3_Seznam rozvaděčů, D.2.8.6_Přehledové schéma jednopólové. | ks | 1 |  | 0
1.06 | P | Úprava RCH B Položka obsahuje úpravu rozvaděče - montáž, manipulaci, uskladnění, dopravu, připojení a zkoušky Viz. D.2.8.1_TZ Elektro, D.2.8.3_Seznam rozvaděčů, D.2.8.6_Přehledové schéma jednopólové. | ks | 1 |  | 0
1.07 | P | Nový rozvaděč R-CO - 400A Položka obsahuje - montáž, manipulaci, uskladnění, dopravu rozvaděče, připojení a zkoušky. Viz. D.2.8.1_TZ Elektro, D.2.8.3_Seznam rozvaděčů, D.2.8.6_Přehledové schéma jednopólové. | ks | 6 |  | 0
1.08 | P | Nový rozvaděč R-CO - 40A Položka obsahuje - montáž, manipulaci, uskladnění, dopravu rozvaděče, připojení a zkoušky. Viz. D.2.8.1_TZ Elektro, D.2.8.3_Seznam rozvaděčů, D.2.8.6_Přehledové schéma jednopólové. | ks | 7 |  | 0
1.09 | M | Úprava objektového rozvaděče 22 kV pole GBC-B Položka obsahuje výměnu MTP fakturačního měření distributora (ref. typ CTS 25X Schneider, 100/5A, 0.5S) - kompletní dodávky dílů, přístrojů a materiálu včetně drobného instalačního materiálu Viz. D.2.8.1_TZ Elektro. | ks | 1 |  | 0
1.1 | P | Úprava objektového rozvaděče 22 kV pole GBC-B Položka obsahuje výměnu MTP fakturačního měření distributora - montáž, manipulaci, uskladnění, dopravu, připojení a zkoušky Viz. D.2.8.1_TZ Elektro | ks | 1 |  | 0
2 |  | KNS |  |  |  | 0
2.01 | M | Plný žlab s víkem 100x60 mm kotvení na ocelovou konstrukci - dodávka kompletního KNS a kotvení, včetně drobného instalačního materiálu, kolen, T-kusů, zakončení, štítků, ošetření řezaných ploch apod. Viz. D.2.8.1_TZ Elektro, D.2.8.4_Seznam KNS, D.2.8.8_Kabelové nosné systémy 5NP. | m | 35.76 |  | 0
2.02 | M | Plný žlab s víkem 200x60 mm kotvení na ocelovou konstrukci - dodávka kompletního KNS a kotvení, včetně drobného instalačního materiálu, kolen, T-kusů, zakončení, štítků, ošetření řezaných ploch apod. Viz. D.2.8.1_TZ Elektro, D.2.8.4_Seznam KNS, D.2.8.8_Kabelové nosné systémy 5NP. | m | 42.48 |  | 0
2.03 | M | Drátěný žlab 200x60 mm kotvení na podvěšený C-profil - dodávka kompletního KNS a kotvení, včetně drobného instalačního materiálu, kolen, T-kusů, zakončení, štítků, ošetření řezaných ploch apod. Viz. D.2.8.1_TZ Elektro, D.2.8.4_Seznam KNS, D.2.8.8_Kabelové nosné systémy 5NP. | m | 6 |  | 0
2.04 | M | Instalační trubka 25 mm - dodávka kompletního KNS a kotvení, včetně drobného instalačního materiálu, kolen, T-kusů, zakončení, štítků, apod. | m | 200 |  | 0
2.05 | M | Související úpravy stávajících ocel. Konstrukcí - materiál | kpl | 1 |  | 0
2.06 | M | Protipožární ucpávka - dodávka a montáž, včetně drobného instalačního materiálu, štítků, a polohopisu | m3 | 0.5 |  | 0
2.07 | M | Ostatní montážní, podpůrný, spojovací a kotvící materiál pro instalaci nosných systémů | kpl | 1 |  | 0
2.08 | P | Plný žlab s víkem 100x60 mm kotvení na ocelovou konstrukci - doprava, manipulace a montáž kompletního KNS a kotvení včetně kolen, T-kusů a provedení zakončení, štítků, ošetření řezaných ploch apod. Viz. D.2.8.1_TZ Elektro, D.2.8.4_Seznam KNS, D.2.8.8_Kabelové nosné systémy 5NP. | m | 35.76 |  | 0
2.09 | P | Plný žlab s víkem 200x60 mm kotvení na ocelovou konstrukci - doprava, manipulace a montáž kompletního KNS a kotvení včetně kolen, T-kusů a provedení zakončení, štítků, ošetření řezaných ploch apod. Viz. D.2.8.1_TZ Elektro, D.2.8.4_Seznam KNS, D.2.8.8_Kabelové nosné systémy 5NP. | m | 42.48 |  | 0
2.1 | P | Drátěný žlab 200x60 mm kotvení na podvěšený C-profil - doprava, manipulace a montáž kompletního KNS a kotvení včetně kolen, T-kusů a provedení zakončení, štítků, ošetření řezaných ploch apod. Viz. D.2.8.1_TZ Elektro, D.2.8.4_Seznam KNS, D.2.8.8_Kabelové nosné systémy 5NP. | m | 6 |  | 0
2.11 | P | Instalační trubka 25 mm - doprava, manipulace a montáž kompletního KNS a kotvení včetně kolen, T-kusů, zakončení, štítků, apod. | m | 200 |  | 0
2.12 | P | Související úpravy stávajících ocel. konstrukcí - doprava, manipulace a montáž | kpl | 1 |  | 0
2.13 | P | Protipožární ucpávka - doprava, manipulace a montáž, včetně štítků, apod. | m3 | 0.5 |  | 0
2.14 | P | Stavební přípomoce - prostupy pro KNS - otevření, zapravení, dočasné uzavření apod. | kpl | 1 |  | 0
3 |  | Kabely |  |  |  | 0
3.01 | M | Kabel N2XH 1x 185 mm2 - dodávka kabelu, včetně drobného instalačního materiálu, včetně ukončení, kabelových štítků, apod. Délka včetně prořezů. Viz. D.2.8.1_TZ Elektro, D.2.8.5_Kabelový list, D.2.8.9_Kabelové trasy 5NP. | m | 4985.28 |  | 0
3.02 | M | Kabel N2XH 5x 6 mm2 - dodávka kabelu, včetně drobného instalačního materiálu, včetně ukončení, kabelových štítků, apod. Délka včetně prořezů. Viz. D.2.8.1_TZ Elektro, D.2.8.5_Kabelový list, D.2.8.9_Kabelové trasy 5NP. | m | 1116.48 |  | 0
3.03 | M | Kabel N2XH 12x 1.5 mm2 - dodávka, manipulace a montáž kabelu, včetně dodávky drobného instalačního materiálu, včetně ukončení, kabelových štítků, apod. Délka včetně prořezů. Viz. D.2.8.1_TZ Elektro, D.2.8.5_Kabelový list, D.2.8.9_Kabelové trasy 5NP. | m | 259.56 |  | 0
3.04 | M | Kabel N2XH 3x 1.5 mm2 - dodávka, manipulace a montáž kabelu, včetně dodávky drobného instalačního materiálu, včetně ukončení, kabelových štítků, apod. Délka včetně prořezů. Viz. D.2.8.1_TZ Elektro, D.2.8.10_Stavební elektroinstalace a osvětlení 5NP. | m | 115.2 |  | 0
3.05 | M | Kabel J-H(St)H 2x2x0.8mm2 - dodávka kabelu, včetně drobného instalačního materiálu, včetně ukončení, kabelových štítků, apod. Délka včetně prořezů. Viz. D.2.8.1_TZ Elektro, D.2.8.5_Kabelový list, D.2.8.9_Kabelové trasy 5NP. | m | 222.36 |  | 0
3.06 | M | Vodič CYA 1x 6 mm - dodávka zemnícího vodiče, včetně drobného instalačního materiálu, ukončení, apod. Viz. D.2.8.1_TZ Elektro, D.2.8.7_Dispozice elektro 5NP. | m | 110 |  | 0
3.07 | M | Vodič CYA 1x 16 mm - dodávka zemnícího vodiče, včetně drobného instalačního materiálu, ukončení, apod. Viz. D.2.8.1_TZ Elektro, D.2.8.7_Dispozice elektro 5NP. | m | 120 |  | 0
3.08 | M | Vodič CYA 1x 70 mm - dodávka zemnícího vodiče, včetně drobného instalačního materiálu, ukončení, apod. Viz. D.2.8.1_TZ Elektro, D.2.8.7_Dispozice elektro 5NP. | m | 60 |  | 0
3.09 | P | Kabel N2XH 1x 185 mm2 - doprava, manipulace a montáž kabelu včetně ukončení, kabelových štítků, apod. Délka včetně prořezů. Viz. D.2.8.1_TZ Elektro, D.2.8.5_Kabelový list, D.2.8.9_Kabelové trasy 5NP. | m | 4985.28 |  | 0
3.1 | P | Kabel N2XH 5x 6 mm2 - doprava, manipulace a montáž kabelu včetně ukončení, kabelových štítků, apod. Délka včetně prořezů. Viz. D.2.8.1_TZ Elektro, D.2.8.5_Kabelový list, D.2.8.9_Kabelové trasy 5NP. | m | 1116.48 |  | 0
3.11 | P | Kabel N2XH 12x 1.5 mm2 - doprava, manipulace a montáž kabelu včetně ukončení, kabelových štítků, apod. Délka včetně prořezů. Viz. D.2.8.1_TZ Elektro, D.2.8.5_Kabelový list, D.2.8.9_Kabelové trasy 5NP. | m | 259.56 |  | 0
3.12 | P | Kabel N2XH 3x 1.5 mm2 - doprava, manipulace a montáž kabelu včetně ukončení, kabelových štítků, apod. Délka včetně prořezů. Viz. D.2.8.1_TZ Elektro, D.2.8.5_Kabelový list, D.2.8.9_Kabelové trasy 5NP. | m | 115.2 |  | 0
3.13 | P | Kabel J-H(St)H 2x2x0.8mm2 - doprava, manipulace a montáž kabelu včetně ukončení, kabelových štítků, apod. Délka včetně prořezů. Viz. D.2.8.1_TZ Elektro, D.2.8.5_Kabelový list, D.2.8.9_Kabelové trasy 5NP. | m | 222.36 |  | 0
3.14 | P | Vodič CYA 1x 6 mm - doprava, manipulace a montáž zemnícího vodiče včetně ukončení, apod. Viz. D.2.8.1_TZ Elektro, D.2.8.7_Dispozice elektro 5NP. | m | 110 |  | 0
3.15 | P | Vodič CYA 1x 16 mm - doprava, manipulace a montáž zemnícího vodiče včetně ukončení, apod. Viz. D.2.8.1_TZ Elektro, D.2.8.7_Dispozice elektro 5NP. | m | 120 |  | 0
3.16 | P | Vodič CYA 1x 70 mm - doprava, manipulace a montáž zemnícího vodiče včetně ukončení, apod. Viz. D.2.8.1_TZ Elektro, D.2.8.7_Dispozice elektro 5NP. | m | 60 |  | 0
4 |  | Realizace |  |  |  | 0
4.07 | M | Přeložení stávajícího osvětelní v ext. 5NP - dodávka instalačního materiálu, materiálu pro spojkování, zakrácení a ukončení kabelu, štítků, apod. | ks | 23 |  | 0
4.09 | M | Nové osvětelní v ext. 5NP - dodávka světla LED 2x49W včetně podvěsů, instalačního materiálu, štítků, apod. | ks | 5 |  | 0
4.01 | P | Demontáž stávajícího rozvaděče | ks | 11 |  | 0
4.02 | P | Demontáž stávajících kabelů o průřezu do 16 mm2 | m | 798 |  | 0
4.03 | P | Demontáž stávajících kabelů o průřezu 70 mm2 | m | 1596 |  | 0
4.04 | P | Likvidace a odvoz stávajícího rozvaděče | ks | 11 |  | 0
4.05 | P | Likvidace a odvoz kabelů o průřezu do 16 mm2 | m | 798 |  | 0
4.06 | P | Likvidace a odvoz kabelů o průřezu do 70 mm2 | m | 1596 |  | 0
4.08 | P | Přeložení stávajícího osvětelní v ext. 5NP - demontáž, manipulace a montáž, včetně spojkování, zakrácení a ukončení kabelu, štítků, apod. | ks | 23 |  | 0
4.1 | P | Nové osvětelní v ext. 5NP - doprava, manipulace a montáž, včetně podvěšení, štítků, apod. | ks | 5 |  | 0
4.11 | P | Stavební přípomoce - ostatní | kpl | 1 |  | 0
4.12 | P | Označení všech instalovaných zařízení, výška písma 8cm | kpl | 1 |  | 0
4.13 | P | Dílčí revize zařízení v průběhu realizace díla | kpl | 1 |  | 0
4.14 | P | Výchozí revize, revizní zpráva | kpl | 1 |  | 0
4.15 | P | Individuální a komplexní zkoušky - včetně zajištění účasti dotčených osob | h | 80 |  | 0
4.16 | P | Komplexní nastavení, oživení a zaregulování systému | h | 80 |  | 0
4.17 | P | Zaškolení obsluhy - cena za dobu, kdy je s funkcí seznamována obsluha zařízení | h | 80 |  | 0
4.18 | P | Prohlídka, zkouška a osvědčení TIČR | kpl | 1 |  | 0
4.19 | O | Vertikální manipulace | kpl | 1 |  | 0
7 |  | Ostatní |  |  |  | 0
7.01 | O | Zařízení staveniště - zřízení, provoz, odstranění - položka obsahuje veškeré náklady zařízení staveniště, které nejsou uvedeny zvlášť položka obsahuje: Vybudování zařízení staveniště (nutného pro výkon činnosti zhotovitele a jeho subdodavatelů - vybavení staveniště, připojení na inženýrské sítě, zabezpečení staveniště), stroje a zařízení, zvedací mechanismy, označení stavby, provozní náklady (spotřeba energií, ostraha, nájmy, poplatky, údržba, mobilní WC, zázemí dodavatele, oplocení zařízení staveniště plotem výšky 2m), včetně čištění komunikací, průběžného a závěrečného úklidu stavby, vyklizení staveniště (včetně vybourání a odvozu veškerého zařízení, uvedení do původního stavu) | kpl | 1 |  | 0
7.02 | O | Koordinace s profesemi | kpl | 1 |  | 0
7.03 | O | Řízení zakázky | kpl | 1 |  | 0
7.04 | O | Průběžný a finální úklid v rozsahu dodávky | kpl | 1 |  | 0
7.05 | O | Projekt realizační a výrobně-dílenská dokumentace včetně předání 1 tištěného paré | kpl | 1 |  | 0
7.06 | O | Dokumentace skutečného provedení stavby - vypracován s náležitostmi dle vyhlášky o dokumentaci staveb, a v souladu s aktuálně platnými předpisy a normami, včetně tisku 5 paré. Projekt skutečného provedení stavby bude provedený v BIMu. Model stavby bude předán zhotoviteli na začátku realizce. | kpl | 1 |  | 0
7.07 | O | Stanovení rizik a postupy BOZP dodavatele díla | kpl | 1 |  | 0
7.08 | O | Plán organizace výstavby - včetně konzultací s objednatelem, předložený s předstihem 14 dní před zahájemín prací | kpl | 1 |  | 0
7.09 | O | Plán výluk stávajících zařízení a přepojovacích prací - včetně konzultací s objednatelem a průběžných aktualizací, předložený s předstihem 14 dní před zahájemín prací | kpl | 1 |  | 0
7.1 | O | Provozní vlivy - provádění prací s rizikem pádu (ext. 5NP) | kpl | 1 |  | 0
7.11 | O | Provozní vlivy - provádění úprav rozvaděčů a elektroinstalací za provozu | kpl | 1 |  | 0
7.12 | O | Kompletní předání včetně pasportu, provozních řádů a předávací dokumentace | kpl | 1 |  | 0
7.13 | O | Ostatní dodávky, práce, položky neobsažené ve výkazu výměr | kpl | 1 |  | 0
|  | CELKEM |  |  |  | 0