## Komplet
VŠB – Technická univerzita Ostrava IT4Innovations národní superpočítačové centrum 17. listopadu 2172/15, 708 00 Ostrava-Poruba
ROZŠÍŘENÍ KAPACIT DATOVÉHO CENTRA - ČÁST MAR
Soupis materiálu a výkonů
Číslo pozice | Práce/ materiál | POPIS VÝKONU | Měrná jednotka | Množství | Jednotková cena bez DPH | Cena bez DPH
D.2.9 |  | MaR
1 |  | Rozvaděče |  |  |  | 0
1.01 | M | Úprava RMR2.2 Položka obsahuje úpravu rozvaděče - kompletní dodávky dílů, přístrojů, svorek a materiálu včetně drobného instalačního materiálu | ks | 1 |  | 0
1.02 | M | Úprava RMR5.1 Položka obsahuje úpravu rozvaděče - kompletní dodávky dílů, přístrojů, svorek a materiálu včetně drobného instalačního materiálu | ks | 1 |  | 0
1.03 | M | Úprava RMR5.2 Položka obsahuje úpravu rozvaděče - kompletní dodávky dílů, přístrojů, svorek, svodičů přepětí a ochran, a materiálu včetně drobného instalačního materiálu | ks | 1 |  | 0
1.04 | P | Úprava RMR2.2 Položka obsahuje práce související s úpravou rozvaděče - montáž, manipulaci, uskladnění, dopravu, připojení a zkoušky | ks | 1 |  | 0
1.05 | P | Úprava RMR5.1 Položka obsahuje práce související s úpravou rozvaděče - montáž, manipulaci, uskladnění, dopravu, připojení a zkoušky | ks | 1 |  | 0
1.06 | P | Úprava RMR5.2 Položka obsahuje práce související s úpravou rozvaděče - montáž, manipulaci, uskladnění, dopravu, připojení a zkoušky | ks | 1 |  | 0
2 |  | Kabelové nosné systémy |  |  |  | 0
2.01 | M | Drátěný žlab 200x60 mm kotvení na podvěšený C-profil / výložník/ konzoli - dodávka kompletního KNS a kotvení, včetně drobného instalačního materiálu, zakončení, pospojení, ošetření řezaných ploch apod. | m | 10 |  | 0
2.02 | M | Drátěný žlab 50x60 mm kotvení na podvěšený C-profil / výložník/ konzoli - dodávka kompletního KNS a kotvení, včetně drobného instalačního materiálu, zakončení, pospojení, ošetření řezaných ploch apod. | m | 40 |  | 0
2.03 | M | Instalační plastová trubka 25 mm - dodávka kompletní sestavy a kotvení, včetně drobného souvisejícího instalačního materiálu, kolen, zakončení, apod. | m | 20 |  | 0
2.04 | M | Instalační plastová trubka 20 mm - dodávka kompletního KNS a kotvení, včetně drobného instalačního materiálu, kolen, T-kusů, zakončení, štítků, apod. | m | 20 |  | 0
2.05 | M | Instalační plastová trubka 16 mm - dodávka kompletního KNS a kotvení, včetně drobného instalačního materiálu, kolen, T-kusů, zakončení, štítků, apod. | m | 20 |  | 0
2.06 | M | Instalační trubka 25 mm, UV stabilní- dodávka kompletní sestavy a kotvení, včetně drobného souvisejícího instalačního materiálu, kolen, zakončení, apod. | m | 100 |  | 0
2.07 | M | Instalační trubka 20 mm, UV stabilní - dodávka kompletního KNS a kotvení, včetně drobného instalačního materiálu, kolen, T-kusů, zakončení, štítků, apod. | m | 100 |  | 0
2.08 | M | Instalační trubka 16 mm, UV stabilní - dodávka kompletního KNS a kotvení, včetně drobného instalačního materiálu, kolen, T-kusů, zakončení, štítků, apod. | m | 100 |  | 0
2.09 | M | Související úpravy stávajících KNS, které budou doplňovány a rozšiřovány - materiál | kpl | 1 |  | 0
2.1 | M | Protipožární ucpávka - dodávka a montáž, včetně drobného instalačního materiálu, štítků, apod. | kpl | 1 |  | 0
2.11 | M | Ostatní montážní, podpůrný, spojovací a kotvící materiál pro instalaci nosných systémů | kpl | 1 |  | 0
2.12 | P | Drátěný žlab 200x60 mm kotvení na podvěšený C-profil / výložník/ konzoli - dodávka kompletního KNS a kotvení, včetně drobného instalačního materiálu, zakončení, pospojení, ošetření řezaných ploch apod. | m | 10 |  | 0
2.13 | P | Drátěný žlab 50x60 mm kotvení na podvěšený C-profil / výložník/ konzoli - dodávka kompletního KNS a kotvení, včetně drobného instalačního materiálu, zakončení, pospojení, ošetření řezaných ploch apod. | m | 40 |  | 0
2.14 | P | Instalační trubka 25 mm - dodávka kompletní sestavy a kotvení, včetně drobného souvisejícího instalačního materiálu, kolen, zakončení, apod. | m | 20 |  | 0
2.15 | P | Instalační trubka 20 mm - dodávka kompletního KNS a kotvení, včetně drobného instalačního materiálu, kolen, T-kusů, zakončení, štítků, apod. | m | 20 |  | 0
2.16 | P | Instalační trubka 16 mm - dodávka kompletního KNS a kotvení, včetně drobného instalačního materiálu, kolen, T-kusů, zakončení, štítků, apod. | m | 20 |  | 0
2.17 | P | Instalační trubka 25 mm, UV stabilní- dodávka kompletní sestavy a kotvení, včetně drobného souvisejícího instalačního materiálu, kolen, zakončení, apod. | m | 100 |  | 0
2.18 | P | Instalační trubka 20 mm, UV stabilní - dodávka kompletního KNS a kotvení, včetně drobného instalačního materiálu, kolen, T-kusů, zakončení, štítků, apod. | m | 100 |  | 0
2.19 | P | Instalační trubka 16 mm, UV stabilní - dodávka kompletního KNS a kotvení, včetně drobného instalačního materiálu, kolen, T-kusů, zakončení, štítků, apod. | m | 100 |  | 0
2.2 | P | Související úpravy stávajících KNS, které budou doplňovány a rozšiřovány - materiál | kpl | 1 |  | 0
2.21 | P | Protipožární ucpávka - dodávka a montáž, včetně drobného instalačního materiálu, štítků, apod. | kpl | 1 |  | 0
2.22 | P | Stavební přípomoce - prostupy pro KNS - otevření, zapravení, dočasné uzavření apod. | kpl | 1 |  | 0
3 |  | Kabely |  |  |  | 0
3.01 | M | Kabel N2XH 5x 10mm2 - dodávka kabelu, včetně drobného instalačního materiálu, včetně ukončení, kabelových štítků, apod., délka včetně prořezů. | m | 57.5 |  | 0
3.02 | M | Kabel N2XH 5x 2,5mm2 - dodávka kabelu, včetně drobného instalačního materiálu, včetně ukončení, kabelových štítků, apod., délka včetně prořezů. | m | 184 |  | 0
3.03 | M | Kabel N2XH 5x 1,5mm2 - dodávka, manipulace a montáž kabelu, včetně dodávky drobného instalačního materiálu, včetně ukončení, kabelových štítků, apod., délka včetně prořezů. | m | 0 |  | 0
3.04 | M | Kabel N2XH 3x 1.5 mm2 - dodávka, manipulace a montáž kabelu, včetně dodávky drobného instalačního materiálu, včetně ukončení, kabelových štítků, apod., délka včetně prořezů. | m | 69 |  | 0
3.05 | M | Kabel J-H(St)H 2x2x0.8mm2 - dodávka kabelu, včetně drobného instalačního materiálu, včetně ukončení, kabelových štítků, apod., délka včetně prořezů. | m | 1095 |  | 0
3.06 | M | Kabel JXFE-R 2x2x1mm2 - dodávka kabelu, včetně drobného instalačního materiálu, včetně ukončení, kabelových štítků, apod., délka včetně prořezů. | m | 297 |  | 0
3.07 | M | Kabel JXFE-R 1x2x1mm2 - dodávka kabelu, včetně drobného instalačního materiálu, včetně ukončení, kabelových štítků, apod., délka včetně prořezů. | m | 21 |  | 0
3.06 | M | Vodič CYA 1x 6 mm - dodávka zemnícího vodiče, včetně drobného instalačního materiálu, ukončení, štítkování, apod. | m | 20 |  | 0
3.07 | M | Vodič CYA 1x 16 mm - dodávka zemnícího vodiče, včetně drobného instalačního materiálu, ukončení, štítkování, apod. | m | 20 |  | 0
3.08 | P | Kabel N2XH 5x 10mm2 - dodávka kabelu, včetně drobného instalačního materiálu, včetně ukončení, kabelových štítků, apod., délka včetně prořezů. | m | 57.5 |  | 0
3.09 | P | Kabel N2XH 5x 2,5mm2 - dodávka kabelu, včetně drobného instalačního materiálu, včetně ukončení, kabelových štítků, apod., délka včetně prořezů. | m | 184 |  | 0
3.1 | P | Kabel N2XH 5x 1,5mm2 - dodávka, manipulace a montáž kabelu, včetně dodávky drobného instalačního materiálu, včetně ukončení, kabelových štítků, apod., délka včetně prořezů. | m | 0 |  | 0
3.11 | P | Kabel N2XH 3x 1.5 mm2 - dodávka, manipulace a montáž kabelu, včetně dodávky drobného instalačního materiálu, včetně ukončení, kabelových štítků, apod., délka včetně prořezů. | m | 69 |  | 0
3.12 | P | Kabel J-H(St)H 2x2x0.8mm2 - dodávka kabelu, včetně drobného instalačního materiálu, včetně ukončení, kabelových štítků, apod., délka včetně prořezů. | m | 1095 |  | 0
3.13 | P | Kabel JXFE-R 2x2x1mm2 - dodávka kabelu, včetně drobného instalačního materiálu, včetně ukončení, kabelových štítků, apod., délka včetně prořezů. | m | 297 |  | 0
3.14 | P | Kabel JXFE-R 1x2x1mm2 - dodávka kabelu, včetně drobného instalačního materiálu, včetně ukončení, kabelových štítků, apod., délka včetně prořezů. | m | 21 |  | 0
3.15 | P | Vodič CYA 1x 6 mm - dodávka zemnícího vodiče, včetně drobného instalačního materiálu, ukončení, štítkování, apod. | m | 20 |  | 0
3.16 | P | Vodič CYA 1x 16 mm - dodávka zemnícího vodiče, včetně drobného instalačního materiálu, ukončení, štítkování, apod. | m | 20 |  | 0
4 |  | Realizace |  |  |  | 0
4.01 | M | Odpojení, demontáž a dočasné uskladnění vybraných částí systému MAR před zahájením prací na rozvodech sstému chlazení | kpl | 1 |  | 0
4.02 | M | Montáž nových prvků systému MAR | kpl | 1 |  | 0
4.03 | M | Zpětná montáž vybraných a dočasně uskladněných čátí původního systému MAR, jejich přeznačení a zapojení | kpl | 1 |  | 0
4.04 | P | Likvidace odpadu | kpl | 1 |  | 0
4.04 | P | Zapojování / přepojování stávajících snímačů a akčních členů | kpl | 1 |  | 0
4.05 | P | Zapojování nových koncových prvků snímačů a akčních členů | kpl | 1 |  | 0
4.06 | P | Stavební přípomoce - ostatní | kpl | 1 |  | 0
4.07 | P | Označení všech instalovaných prvků a komponent | kpl | 1 |  | 0
4.08 | P | Dílčí revize zařízení v průběhu realizace díla | kpl | 1 |  | 0
4.09 | P | Výchozí revize, revizní zpráva | kpl | 1 |  | 0
4.1 | P | Individuální a komplexní zkoušky - včetně zajištění účasti dotčených osob | kpl | 1 |  | 0
4.11 | P | Komplexní nastavení, oživení a zaregulování systému | kpl | 1 |  | 0
4.12 | P | Zaškolení obsluhy - cena za dobu, kdy je s funkcí seznamována obsluha zařízení, v rozsahu max. 3 termíny a max. 15h celkově | kpl | 1 |  | 0
5 |  | Úpravy uživatelských PLC program systému MAR a centrální grafické aplikace POC |  |  |  | 0
5.01 | M | Doplnění příslušných modulů I/O stávající sestavy PLC WAGO řada 750 do rozvaděče RMR2.2 | kpl | 1 |  | 0
5.02 | M | Doplnění příslušných modulů I/O stávající sestavy PLC WAGO řada 750 do rozvaděče RMR5.1 | kpl | 1 |  | 0
5.03 | M | Doplnění příslušných modulů I/O stávající sestavy PLC WAGO řada 750 do rozvaděče RMR5.2 | kpl | 1 |  | 0
5.04 | P | Přípravné práce - doplnění a úprava uživatelského PLC programu pro ŘS / MAR rozvaděče RMR2.2 včetně všech potřebných vazeb a síťových komunikací potřebných pro plně funkční provoz MAR jako celku, součástí je i provedení simulací a testů před implementací do procesorové jednotky PLC | h | 25 |  | 0
5.05 | P | Přípravné práce - doplnění a úprava uživatelského PLC programu pro ŘS / MAR rozvaděče RMR5.1 včetně všech potřebných vazeb a síťových komunikací potřebných pro plně funkční provoz MAR jako celku, součástí je i provedení simulací a testů před implementací do procesorové jednotky PLC | h | 90 |  | 0
5.06 | P | Přípravné práce - doplnění a úprava uživatelského PLC programu pro ŘS / MAR rozvaděče RMR5.2 včetně všech potřebných vazeb a síťových komunikací potřebných pro plně funkční provoz MAR jako celku, součástí je i provedení simulací a testů před implementací do procesorové jednotky PLC | h | 60 |  | 0
5.07 | P | Implementace na místě, testování a příprava na funkční zkoušky - doplnění a úprava uživatelského PLC programu pro ŘS / MAR rozvaděče RMR2.2 včetně všech potřebných vazeb a síťových komunikací potřebných pro plně funkční provoz MAR jako celku, součástí jsou i testy přímo na technologiích | h | 45 |  | 0
5.08 | P | Implementace na místě, testování a příprava na funkční zkoušky - doplnění a úprava uživatelského PLC programu pro ŘS / MAR rozvaděče RMR5.1 včetně všech potřebných vazeb a síťových komunikací potřebných pro plně funkční provoz MAR jako celku, součástí jsou i testy přímo na technologiích | h | 180 |  | 0
5.09 | P | Implementace na místě, testování a příprava na funkční zkoušky - doplnění a úprava uživatelského PLC programu pro ŘS / MAR rozvaděče RMR5.2 včetně všech potřebných vazeb a síťových komunikací potřebných pro plně funkční provoz MAR jako celku, součástí jsou i testy přímo na technologiích | h | 180 |  | 0
5.1 | P | Příprava, doplnění a úpravy v centrální grafické aplikaci POC | h | 315 |  | 0
5.11 | P | Implementace na místě - centrální grafická aplikace POC | h | 225 |  | 0
5.12 | P | Provedení příprava na komplexní zkoušky | h | 313 |  | 0
5.13 | P | Asistence při komplexních zkouškách | h | 217 |  | 0
7 |  | Ostatní |  |  |  | 0
7.01 | O | Zařízení staveniště - zřízení, provoz, odstranění - položka obsahuje veškeré náklady zařízení staveniště, které nejsou uvedeny zvlášť položka obsahuje: Vybudování zařízení staveniště (nutného pro výkon činnosti zhotovitele a jeho subdodavatelů - vybavení staveniště, připojení na inženýrské sítě, zabezpečení staveniště), stroje a zařízení, zvedací mechanismy, označení stavby, provozní náklady (spotřeba energií, ostraha, nájmy, poplatky, údržba, mobilní WC, zázemí dodavatele, oplocení zařízení staveniště plotem výšky 2m), včetně čištění komunikací, průběžného a závěrečného úklidu stavby, vyklizení staveniště (včetně vybourání a odvozu veškerého zařízení, uvedení do původního stavu) | kpl | 1 |  | 0
7.02 | O | Koordinace s profesemi | kpl | 1 |  | 0
7.03 | O | Řízení zakázky | kpl | 1 |  | 0
7.04 | O | Průběžný a finální úklid v rozsahu dodávky | kpl | 1 |  | 0
7.05 | O | Projekt realizační a výrobně-dílenská dokumentace | kpl | 1 |  | 0
7.06 | O | Dokumentace skutečného provedení stavby - vypracován s náležitostmi dle vyhlášky o dokumentaci staveb, a v souladu s aktuálně platnými předpisy a normami, včetně tisku 5 paré. Pojekt skutečného provedení stavby bude provedený v BIMu. Model stavby bude předán zhotoviteli na začátku realizce. | kpl | 1 |  | 0
7.07 | O | Stanovení rizik a postupy BOZP dodavatele díla | kpl | 1 |  | 0
7.08 | O | Plán organizace výstavby - včetně konzultací s objednatelem, předložený s předstihem 14 dní před zahájením prací | kpl | 1 |  | 0
7.09 | O | Plán výluk stávajících zařízení a přepojovacích prací - včetně konzultací s objednatelem a průběžných aktualizací, předložený s předstihem 14 dní před zahájemín prací | kpl | 1 |  | 0
7.1 | O | Provozní vlivy - provádění prací s rizikem pádu (ext. 5NP) | kpl | 1 |  | 0
7.11 | O | Provozní vlivy - provádění úprav rozvaděčů a elektroinstalací za provozu / pod napětím | kpl | 1 |  | 0
7.12 | O | Licence a ostatní dodávky, práce, položky neobsažené ve výkazu výměr | kpl | 1 |  | 0
|  | CELKEM |  |  |  | 0