## TZB zařízení (UPRAVENO)
Koncové prvky systémů na VŠB - Technické univerzitě Ostrava
ZTI - adiabatika | CHLAZENÍ | ELE | MaR | ASR - STAVBA | Název | Parametr / Vlastnost | Příklad | Jednotky | Poznámka | Statická data | Dynamická data | Vyplnění informace do parametru | označení SNIM
x | x | x | x |  | Čerpadlo | [7 empty] | CO
[5 empty] | FM | VSB_ID | 777 |  |  | x |  | ANO
[6 empty] | VSB_Výrobní číslo | výrobní číslo |  |  | x |  | ANO
[6 empty] | VSB_Kód budovy | IT4I |  |  | x |  | ANO
[6 empty] | VSB_Kód prvku (SNIM) | SH.103 |  |  | x |  | ANO
[6 empty] | VSB_Průtok | 300 | m3/s |  | x |  | ANO
[6 empty] | VSB_Dopravní výška | 5 | m |  | x |  | ANO
[6 empty] | VSB_Jmenovitý příkon | 25 | kW |  | x |  | ANO
[6 empty] | VSB_Frekvence | hodnota | Hz |  | x |  | ANO
[6 empty] | VSB_Napájecí napětí | hodnota | V |  | x |  | ANO
[6 empty] | VSB_Stupeň krytí | 10 | IP |  | x |  | ANO
[6 empty] | VSB_Hmotnost | 4200 | kg |  | x |  | ANO
[6 empty] | VSB_Maximální teplota | 25 | °C |  | x |  | ANO
[6 empty] | VSB_Maximální tlak | hodnota | bar |  | x |  | ANO
[6 empty] | VSB_Výrobce | jméno výrobce |  |  | x |  | ANO
[6 empty] | VSB_Číslo místnosti | Číslo místnosti |  |  | x |  | ANO
[6 empty] | VSB_Podlaží prvku | 1.NP, Level 1 |  |  | x |  | ANO
[6 empty] | VSB_Objekt | objekt/infrastruktura |  |  | x |  | ANO
[6 empty] | VSB_Označení ve 2D |  |  |  | x |  | ANO
[6 empty] | VSB_Patří do okruhu/větve/skupina | Z1, O1, ... |  |  | x |  | ANO
|  |  |  | x | Vpusť | [7 empty] | VP
[6 empty] | VSB_ID | 777 |  |  | x |  | ANO
[6 empty] | VSB_Kód budovy | SO1 |  |  | x |  | ANO
[6 empty] | VSB_Kód prvku (SNIM) | SH.103 |  |  | x |  | ANO
[6 empty] | Velikost | 100 | mm |  | x |  | ANO
[6 empty] | VSB_Výrobce | jméno výrobce |  |  | x |  | ANO
[6 empty] | IT4I_typ | např. podtlaková |  |  | x |  | ANO
[6 empty] | VSB_Materiál | typ materiálu |  |  | x |  | ANO
[6 empty] | VSB_Podlaží prvku | střecha - osy |  |  | x |  | ANO
[6 empty] | VSB_Objekt | objekt/infrastruktura |  |  | x |  | ANO
[6 empty] | VSB_Označení ve 2D |  |  |  | x |  | ANO
[6 empty] | VSB_Patří do okruhu/větve/skupina | Z1, O1, ... |  | příslušnost ke stoupačce | x |  | ANO
x | x |  |  |  | Filtr | [7 empty] | FI
[6 empty] | VSB_ID | 777 |  |  | x |  | ANO
[6 empty] | VSB_Kód budovy | SO1 |  |  | x |  | ANO
[6 empty] | VSB_Kód prvku (SNIM) | SH.103 |  |  | x |  | ANO
[6 empty] | IT4I_Rozměry | X x Y |  |  | x |  | ANO
[6 empty] | IT4I_Typ | N/A |  |  | x |  | ANO
[6 empty] | VSB_Výrobce | jméno výrobce |  |  | x |  | ANO
[6 empty] | VSB_Číslo místnosti | Číslo místnosti |  |  | x |  | ANO
[6 empty] | VSB_Podlaží prvku | 1.NP, Level 1 |  |  | x |  | ANO
[6 empty] | VSB_Objekt | objekt/infrastruktura |  |  | x |  | ANO
[6 empty] | VSB_Označení ve 2D |  |  |  | x |  | ANO
[6 empty] | VSB_Patří do okruhu/větve/skupina | Z1, O1, ... |  | jen u prvků, které lze takto označit | x |  | ANO
x | x |  |  |  | Izolace potrubí | [7 empty] | IZ
[5 empty] | FM | VSB_Výrobní číslo |  |  |  | x |  | NE
[6 empty] | VSB_ID | x |  |  | x |  | ANO
[6 empty] | VSB_Kód budovy | SO1 |  |  | x |  | ANO
[6 empty] | VSB_Kód prvku (SNIM) | SH.103 |  |  | x |  | ANO
[6 empty] | Velikost potrubí | 100 | mm |  | x |  | ANO
[6 empty] | Tloušťka izolace | 10 | mm |  | x |  | ANO
[6 empty] | VSB_Součinitel tepelné vodivosti |  | W/m.K |  | x |  | NE
[6 empty] | VSB_Vzduchová neprůzvučnost |  | dB |  | x |  | NE
[6 empty] | VSB_Požární odolnost |  |  | u některých | x |  | NE
[6 empty] | VSB_Výrobce | jméno výrobce |  |  | x |  | ANO
[6 empty] | VSB_Materiál | PE, vata. Kaučuk |  |  | x |  | ANO
[6 empty] | VSB_Číslo místnosti | Číslo místnosti |  |  | x |  | ANO
[6 empty] | VSB_Podlaží prvku | 1.NP, Level 1 |  |  | x |  | ANO
[6 empty] | VSB_Objekt | Budova A nebo A |  |  | x |  | ANO
[6 empty] | VSB_Označení ve 2D |  |  |  | x |  | ANO
[6 empty] | VSB_Patří do okruhu/větve/skupina | hlazení/adiabatické potrubí |  | jen u prvků, které lze takto označit | x |  | ANO
|  | x | x |  | Kabelové žlaby a lávky | [7 empty] | KZ
[5 empty] | Rozměry | VSB_ID | 777 |  |  | x |  | ANO
[6 empty] | VSB_Kód budovy | SO1 |  |  | x |  | ANO
[6 empty] | VSB_Kód prvku (SNIM) | SH.103 |  |  | x |  | ANO
[6 empty] | IT4I_Materiál | ocel/plech/drát ... |  |  | x |  | ANO
[6 empty] | IT4I_Typ | otevřený/uzavřený |  |  | x |  | ANO
[5 empty] | FM | VSB_Povolené rovnoměrné zatížení | 50 | kg/m |  | x |  | ANO
[6 empty] | Šířka | 100 | mm |  | x |  | ANO
[6 empty] | Výška | 100 | mm |  | x |  | ANO
[6 empty] | Spodní výška | 100 | mm |  | x |  | ANO
[6 empty] | VSB_Výrobce | jméno výrobce |  |  | x |  | ANO
[6 empty] | VSB_Číslo místnosti | Číslo místnosti |  |  | x |  | ANO
[6 empty] | VSB_Podlaží prvku | 1.NP, Level 1 |  |  | x |  | ANO
[6 empty] | VSB_Objekt | objekt/infrastruktura |  |  | x |  | ANO
[6 empty] | VSB_Označení ve 2D |  |  |  | x |  | ANO
[6 empty] | VSB_Patří do okruhu/větve/skupina | Z1, O1, ... |  | jen u prvků, které lze takto označit | x |  | ANO
x | x |  |  |  | Klapka | [7 empty] | LV/PK/PZ/VE
[5 empty] | FM | VSB_Výrobní číslo | výrobní číslo |  |  | x |  | ANO
[6 empty] | VSB_ID | 777 |  |  | x |  | ANO
[6 empty] | VSB_Kód budovy | SO1 |  |  | x |  | ANO
[6 empty] | VSB_Kód prvku (SNIM) | SH.103 |  |  | x |  | ANO
[6 empty] | IT4I_DIN | 30 | mm |  | x |  | ANO
[6 empty] | VSB_Výrobce | jméno výrobce |  |  | x |  | ANO
[6 empty] | VSB_Typ ovládání | Typ ovládání |  |  | x |  | ANO
[6 empty] | VSB_Číslo místnosti | Číslo místnosti |  |  | x |  | ANO
[6 empty] | VSB_Podlaží prvku | 1.NP, Level 1 |  |  | x |  | ANO
[6 empty] | VSB_Objekt | objekt/infrastruktura |  |  | x |  | ANO
[6 empty] | VSB_Označení ve 2D |  |  |  | x |  | ANO
[6 empty] | VSB_Patří do okruhu/větve/skupina | Z1, O1, ... |  | jen u prvků, které lze takto označit | x |  | ANO
x | x |  |  |  | Odkalovač/odkalovací ventil | [7 empty] | OK
[5 empty] | Rozměry | VSB_ID | 777 |  |  | x |  | ANO
[5 empty] | FM | VSB_Kód budovy | SO1 |  |  | x |  | ANO
[6 empty] | VSB_Kód prvku (SNIM) | SH.103 |  |  | x |  | ANO
[6 empty] | Průměr (DIN) | hodnota | mm |  | x |  | ANO
[6 empty] | VSB_Číslo místnosti | Číslo místnosti |  |  | x |  | ANO
[6 empty] | VSB_Podlaží prvku | 1.NP, Level 1 |  |  | x |  | ANO
[6 empty] | VSB_Objekt | Budova A nebo A |  |  | x |  | ANO
[6 empty] | VSB_Označení ve 2D |  |  |  | x |  | ANO
[6 empty] | VSB_Patří do okruhu/větve/skupina | Z1, O1, ... |  | jen u prvků, které lze takto označit | x |  | ANO
[5 empty] | Rozměry | Výška | 550 | mm |  | x |  | ANO
[5 empty] | Rozměry | Šířka | 400 | mm |  | x |  | ANO
[5 empty] | Rozměry | Hloubka | 400 | mm |  | x |  | ANO
[6 empty] | VSB_Podlaží prvku | 1.NP, Level 1 |  |  | x |  | ANO
[6 empty] | VSB_Objekt | Budova A nebo A |  |  | x |  | ANO
[6 empty] | VSB_Označení ve 2D |  |  |  | x |  | ANO
[6 empty] | VSB_Patří do okruhu/větve/skupina | Z1, O1, ... |  | jen u prvků, které lze takto označit | x |  | ANO
x | x |  |  |  | Ventil | [7 empty] | VE
[5 empty] | Rozměry | VSB_ID | 777 |  |  | x |  | ANO
[5 empty] | Rozměry | VSB_Kód budovy | SO1 |  |  | x |  | ANO
[5 empty] | FM | VSB_Kód prvku (SNIM) | SH.103 |  |  | x |  | ANO
[6 empty] | IT4I_Rozměr | DIN15 | mm |  | x |  | ANO
[6 empty] | VSB_Výrobce | jméno výrobce |  |  | x |  | ANO
[6 empty] | VSB_Číslo místnosti | Číslo místnosti |  |  | x |  | ANO
[6 empty] | VSB_Podlaží prvku | 1.NP, Level 1 |  |  | x |  | ANO
[6 empty] | VSB_Objekt | objekt/infrastruktura |  |  | x |  | ANO
[6 empty] | VSB_Označení ve 2D |  |  |  | x |  | ANO
[6 empty] | VSB_Patří do okruhu/větve/skupina | Z1, O1, ... |  | jen u prvků, které lze takto označit | x |  | ANO
x | x |  |  |  | Potrubí | [7 empty] | PO
[5 empty] | Rozměry | Průměr | 550 | mm |  | x |  | ANO
[5 empty] | Rozměry | Délka | 400 | mm |  | x |  | ANO
[6 empty] | VSB_ID | 777 |  |  | x |  | ANO
[6 empty] | VSB_Kód budovy | SO1 |  |  | x |  | ANO
[6 empty] | VSB_Kód prvku (SNIM) | SH.103 |  |  | x |  | ANO
[6 empty] | IT4I_typ spojení | svar/Victaulic/šroubový |  |  | x |  | ANO
[6 empty] | VSB_Číslo místnosti | Číslo místnosti |  |  | x |  | ANO
[6 empty] | VSB_Podlaží prvku | 1.NP, Level 1 |  |  | x |  | ANO
[6 empty] | VSB_Objekt | objekt/infrastruktura |  |  | x |  | ANO
[6 empty] | VSB_Označení ve 2D |  |  |  | x |  | ANO
[6 empty] | IT4I_rozmezí provozovaných teplot chladící kapaliny | 8-15/30-35 | °C |  |  | x | ANO
[6 empty] | VSB_Patří do okruhu/větve/skupina | Z1, O1, ... |  | jen u prvků, které lze takto označit | x |  | ANO
|  |  |  | ? | Prvek bleskosvodu | [7 empty] | BL
[5 empty] | FM | VSB_ID | 777 |  |  | x |  | ANO
[6 empty] | VSB_Kód budovy | SO1 |  |  | x |  | ANO
[6 empty] | VSB_Kód prvku (SNIM) | SH.103 |  |  | x |  | ANO
[6 empty] | VSB_Výrobce | jméno výrobce |  |  | x |  | ANO
[6 empty] | VSB_Podlaží prvku | 1.NP, Level 1 |  |  | x |  | ANO
[6 empty] | VSB_Objekt | objekt/infrastruktura |  |  | x |  | ANO
[6 empty] | VSB_Označení ve 2D |  |  |  | x |  | ANO
[6 empty] | Průměr | 10 |  |  | x |  | ANO
|  | x | x |  | Rozvaděč | [7 empty] | RV
[6 empty] | VSB_ID | 844975 |  |  | x |  | ANO
[5 empty] | Rozměry | Výška | 550 | mm |  | x |  | ANO
[5 empty] | Rozměry | Šířka | 400 | mm |  | x |  | ANO
[5 empty] | Rozměry | Hloubka | 150 | mm |  | x |  | ANO
[5 empty] | FM | VSB_Výrobní číslo | výrobní číslo |  |  | x |  | ANO
[6 empty] | VSB_Kód budovy | SO1 |  |  | x |  | ANO
[6 empty] | VSB_Kód prvku (SNIM) | SH.103 |  |  | x |  | ANO
[6 empty] | Výška od podlaží | 3200 | mm |  | x |  | ANO
[6 empty] | VSB_Třída ochrany | 0,I.,II,III. |  |  | x |  | ANO
[6 empty] | VSB_Stupeň krytí | 10 | IP |  | x |  | ANO
[6 empty] | VSB_Typ rozvaděče | Výšková, podélná, dle třídníku |  |  | x |  | ANO
[6 empty] | VSB_Počet modulů | Počet modulů |  |  | x |  | ANO
[6 empty] | VSB_Hmotnost | 4200 | kg |  | x |  | ANO
[6 empty] | VSB_Výrobce | jméno výrobce |  |  | x |  | ANO
[6 empty] | VSB_Název rozvaděče | R1 |  |  | x |  | ANO
[6 empty] | VSB_Číslo místnosti | Číslo místnosti |  |  | x |  | ANO
[6 empty] | Podlaží | 1.NP, Level 1 |  |  | x |  | ANO
[6 empty] | VSB_Objekt | objekt/infrastruktura |  |  | x |  | ANO
[6 empty] | VSB_Označení ve 2D |  |  |  | x |  | ANO
[6 empty] | IT4I_větev | A/B |  |  | x |  | ANO
[6 empty] | VSB_Okruh | Z1, O1, ... |  | jen u prvků, které lze takto označit | x |  | ANO
|  | x |  |  | Svítidlo | [7 empty] | OS
[6 empty] | VSB_ID | 844975 |  |  | x |  | ANO
[5 empty] | Rozměry | Délka | 550 | mm |  | x |  | ANO
[5 empty] | Rozměry | Šířka | 400 | mm |  | x |  | ANO
[5 empty] | Rozměry | Výška | 50 | mm |  | x |  | ANO
[5 empty] | FM | VSB_Výrobní číslo | výrobní číslo |  |  | x |  | ANO
[6 empty] | VSB_Kód budovy | SO1 |  |  | x |  | ANO
[6 empty] | VSB_Kód prvku (SNIM) | SH.103 |  |  | x |  | ANO
[6 empty] | Výška od podlaží | 3200 | mm |  | x |  | ANO
[6 empty] | IT4I_typ | LED/halogen |  |  | x |  | ANO
[6 empty] | IT4I_patice | E27/GU10 ... |  |  | x |  | ANO
[6 empty] | IT4/počet zdrojů ve svítidle |  | ks |  | x |  | ANO
[6 empty] | VSB_Napájecí napětí | N/A | V |  | x |  | ANO
[6 empty] | VSB_Jmenovitý příkon | 25 | kW |  | x |  | ANO
[6 empty] | VSB_Stupeň krytí | 10 | IP |  | x |  | ANO
[6 empty] | VSB_Světelný tok | Světelný tok | lm |  | x |  | ANO
[6 empty] | VSB_Svítivost | Svítivost | cd |  | x |  | ANO
[6 empty] | VSB_Hmotnost | 4200 | kg |  | x |  | ANO
[6 empty] | VSB_Výrobce | jméno výrobce |  |  | x |  | ANO
[6 empty] | VSB_Teplota chromatičnosti | Teplota chromatičnosti | K |  | x |  | ANO
[6 empty] | VSB_Název rozvaděče | R1 |  |  | x |  | ANO
[6 empty] | VSB_Číslo místnosti | Číslo místnosti |  |  | x |  | ANO
[6 empty] | Podlaží | 1.NP, Level 1 |  |  | x |  | ANO
[6 empty] | VSB_Objekt | objekt/infrastruktura |  |  | x |  | ANO
[6 empty] | VSB_Označení ve 2D |  |  |  | x |  | ANO
[6 empty] | VSB_Okruh | Z1, O1, ... |  | jen u prvků, které lze takto označit | x |  | ANO
| x |  |  |  | Příruba | [7 empty] | PB
[6 empty] | VSB_ID | 777 |  |  | x |  | ANO
[6 empty] | VSB_Kód budovy | SO1 |  |  | x |  | ANO
[6 empty] | VSB_Kód prvku (SNIM) | SH.103 |  |  | x |  | ANO
[6 empty] | Jmenovitý průměr | Jmenovitý průměr | mm |  | x |  | ANO
[6 empty] | VSB_Číslo místnosti | Číslo místnosti |  |  | x |  | ANO
[6 empty] | VSB_Podlaží prvku | 1.NP, Level 1 |  |  | x |  | ANO
[6 empty] | VSB_Objekt | objekt/infrastruktura |  |  | x |  | ANO
[6 empty] | VSB_Označení ve 2D |  |  |  | x |  | ANO
[6 empty] | VSB_Patří do okruhu/větve/skupina | Z1, O1, ... |  | jen u prvků, které lze takto označit | x |  | ANO
| x | x | x |  | Senzor | [7 empty] | SZ
[5 empty] | FM | VSB_Výrobní číslo | výrobní číslo |  |  | x |  | ANO
[6 empty] | VSB_ID | 777 |  |  | x |  | ANO
[6 empty] | VSB_Kód budovy | SO1 |  |  | x |  | ANO
[6 empty] | VSB_Kód prvku (SNIM) | SH.103 |  |  | x |  | ANO
[6 empty] | VSB_Rozsah měření | Rozsah měření |  |  | x |  | ANO
[6 empty] | VSB_Rozsah nastavení | Rozsah nastavení |  |  | x |  | ANO
[6 empty] | VSB_Délka stonku | Délka stonku |  |  | x |  | ANO
[6 empty] | VSB_Nominální průtok |  | m3/h |  | x |  | ANO
[6 empty] | VSB_Maximální průtok |  | m3/h |  | x |  | ANO
[6 empty] | VSB_Minimální průtok | Minimální průtok |  |  | x |  | ANO
[6 empty] | VSB_Rozběhový průtok | Rozběhový průtok |  |  | x |  | ANO
[6 empty] | VSB_Součinitel KVS | Součinitel KVS |  |  | x |  | ANO
[6 empty] | VSB_Minimální teplota | 20 | °C |  | x |  | ANO
[6 empty] | VSB_Maximální teplota | 25 | °C |  | x |  | ANO
[6 empty] | VSB_Maximální tlak |  | bar |  | x |  | ANO
[6 empty] | VSB_Materiál | beton prostý |  |  | x |  | ANO
[6 empty] | VSB_Tlaková ztráta | N/A | bar |  | x |  | ANO
[6 empty] | VSB_Napájecí napětí | N/A | V |  | x |  | ANO
[6 empty] | VSB_Výrobce | jméno výrobce |  |  | x |  | ANO
[6 empty] | VSB_Rozvaděč | R1 |  |  | x |  | ANO
[6 empty] | VSB_Číslo místnosti | Číslo místnosti |  |  | x |  | ANO
[6 empty] | VSB_Podlaží prvku | 1.NP, Level 1 |  |  | x |  | ANO
[6 empty] | VSB_Objekt | objekt/infrastruktura |  |  | x |  | ANO
[6 empty] | VSB_Označení ve 2D |  |  |  | x |  | ANO
[6 empty] | VSB_Patří do okruhu/větve/skupina | Z1, O1, ... |  | jen u prvků, které lze takto označit | x |  | ANO
| x |  |  |  | Tlumič - akustika | [7 empty] | TLU
[5 empty] | Rozměry | Délka | 550 | mm |  | x |  | ANO
[5 empty] | Rozměry | Šířka | 400 | mm |  | x |  | ANO
[5 empty] | FM | VSB_Výrobní číslo | výrobní číslo |  |  | x |  | ANO
[6 empty] | VSB_ID | 777 |  |  | x |  | ANO
[6 empty] | VSB_Kód budovy | SO1 |  |  | x |  | ANO
[6 empty] | VSB_Kód prvku (SNIM) | SH.103 |  |  | x |  | ANO
[6 empty] | VSB_Materiál | beton prostý |  |  | x |  | ANO
[6 empty] | VSB_Hmotnost | 4200 | kg |  | x |  | ANO
[6 empty] | VSB_Výrobce | jméno výrobce |  |  | x |  | ANO
[6 empty] | VSB_Číslo místnosti | Číslo místnosti |  |  | x |  | ANO
[6 empty] | VSB_Podlaží prvku | 1.NP, Level 1 |  |  | x |  | ANO
[6 empty] | VSB_Objekt | objekt/infrastruktura |  |  | x |  | ANO
[6 empty] | VSB_Označení ve 2D |  |  |  | x |  | ANO
[6 empty] | VSB_Patří do okruhu/větve/skupina | Z1, O1, ... |  | jen u prvků, které lze takto označit | x |  | ANO
|  | x | x |  | Řídící zařízení - PLC | [7 empty] | RI
[5 empty] | FM | VSB_Výrobní číslo | výrobní číslo |  |  | x |  | ANO
[6 empty] | VSB_Kód budovy | SO1 |  |  | x |  | ANO
[6 empty] | VSB_ID | 777 |  |  | x |  | ANO
[6 empty] | VSB_Kód prvku (SNIM) | SH.103 |  |  | x |  | ANO
[6 empty] | VSB_Napájecí napětí | N/A | V |  | x |  | ANO
[6 empty] | VSB_Stupeň krytí | 10 | IP |  | x |  | ANO
[6 empty] | VSB_Výrobce | jméno výrobce |  |  | x |  | ANO
[6 empty] | VSB_Rozvaděč | R1 |  |  | x |  | ANO
[6 empty] | VSB_Číslo místnosti | Číslo místnosti |  |  | x |  | ANO
[6 empty] | VSB_Podlaží prvku | 1.NP, Level 1 |  |  | x |  | ANO
[6 empty] | VSB_Objekt | objekt/infrastruktura |  |  | x |  | ANO
[6 empty] | VSB_Označení ve 2D |  |  |  | x |  | ANO
[6 empty] | VSB_Patří do okruhu/větve/skupina | Z1, O1, ... |  | jen u prvků, které lze takto označit | x |  | ANO
|  | x | x |  | Chiller/suchý chladič | [7 empty] | CHI/SCH
[5 empty] | FM | VSB_Výrobní číslo | výrobní číslo |  |  | x |  | ANO
[5 empty] | Rozměry | Délka |  | mm |  | x |  | ANO
[5 empty] | Rozměry | Šířka |  | mm |  | x |  | ANO
[6 empty] | IT4I_výška |  | mm |  | x |  | ANO
[6 empty] | VSB_Kód budovy | SO1 |  |  | x |  | ANO
[6 empty] | VSB_ID | 777 |  |  | x |  | ANO
[6 empty] | VSB_Kód prvku (SNIM) | SH.103 |  |  | x |  | ANO
[6 empty] | IT4I_hlučnost |  | dB |  | x |  | ANO
[6 empty] | VSB_Napájecí napětí |  | V |  | x |  | ANO
[6 empty] | VSB_Jmenovitý tepelný výkon |  | kW |  | x |  | ANO
[6 empty] | VSB_Jmenovitý příkon |  | kW |  | x |  | ANO
[6 empty] | VSB_Stupeň krytí | 10 | IP |  | x |  | ANO
[6 empty] | IT4I_teplotní rozsah chlazené kapaliny |  | °C |  | x |  | ANO
[6 empty] | VSB_Hmotnost |  | kg |  | x |  | ANO
[6 empty] | VSB_Výrobce | jméno výrobce |  |  | x |  | ANO
[6 empty] | VSB_Rozvaděč | R1 |  |  | x |  | ANO
[6 empty] | VSB_Číslo místnosti | Číslo místnosti |  |  | x |  | ANO
[6 empty] | VSB_Podlaží prvku | 1.NP, Level 1 |  |  | x |  | ANO
[6 empty] | VSB_Objekt | objekt/infrastruktura |  |  | x |  | ANO
[6 empty] | IT4I_průtočné množství |  |  |  | x |  | ANO
[6 empty] | VSB_Označení ve 2D |  |  |  | x |  | ANO
[6 empty] | VSB_Patří do okruhu/větve/skupina | Z1, O1, ... |  | jen u prvků, které lze takto označit | x |  | ANO
|  | x | x |  | Kabeláž elektro | [7 empty] | KAB
[6 empty] | VSB_Kód budovy | SO1 |  |  | x |  | ANO
[6 empty] | VSB_ID | 777 |  |  | x |  | ANO
[6 empty] | VSB_Kód prvku (SNIM) | SH.103 |  |  | x |  | ANO
[6 empty] | IT4I_označení/typ kabelu | CYKY/AYKY,... |  |  | x |  | ANO
[6 empty] | IT4I_zdroj kabelu | označení rozvaděče a jistícího prvku |  |  | x |  | ANO
[6 empty] | IT4I_cíl kabelu | rozvaděč/zařízení |  |  | x |  | ANO
[6 empty] | VSB_Rozvaděč | R1 |  |  | x |  | ANO
[6 empty] | VSB_Číslo místnosti | Číslo místnosti |  |  | x |  | ANO
[6 empty] | VSB_Podlaží prvku | 1.NP, Level 1 |  |  | x |  | ANO
[6 empty] | VSB_Objekt | objekt/infrastruktura |  |  | x |  | ANO
[6 empty] | VSB_Označení ve 2D |  |  |  | x |  | ANO
[6 empty] | VSB_Patří do okruhu/větve/skupina | Z1, O1, ... |  | jen u prvků, které lze takto označit | x |  | ANO