## Budova (Doplinit v BEP)
Parametr/Vlastnost | Komentář | Stupeň PD |  |  | Doplnit v BEP
|  | DÚR | DSP | DPS
Označení VŠB-TUO
Název
Ulice
PSČ / město
Hlavní využití
Délka | nejdelší strana objektu [m]
Šířka | šířka kolmá nejdelší stranu objektu [m]
Výška | nejvyšší bod objektu [m]
Obestavěný prostor | výpočet dle ČSN 73 4055 (obestavěný prostor) [m3]
Vedlejší použití
Plocha obvod. stěn
Plocha střechy | celková plocha střechy (např. pro výpočet úhrnu srážek) [m2]
Plocha podlahy | celková plocha užitné podlahové plochy za všechna podlaží [m2]
Plocha oken | celková plocha oken v celém objektu (jednoduchý výpočet dle rozměrů otvorů) [m2]
Plocha dveří | celková plocha dveří v celém objektu (jednoduchý výpočet dle rozměrů otvorů) [m2]
Cena
Rok výstavby
Rok kolaudace
Záruka
Podlaží
Zastavěná plocha | celková zastavěná plocha objektu [m2] Zastavěnou plochou stavby se rozumí plocha ohraničená pravoúhlými průměty vnějšího líce obvodových konstrukcí všech nadzemních i podzemních podlaží do vodorovné roviny.
Parcela
Otopná plocha | součet plochy otopných těles v celém objektu [m2]
Náklady
Výtahy | počet a typy (osobní, nákladní, osobonákladní, plošina)
Technické parametry | konstrukční systém apod. .. Technické parametry budovy
Katastrální území
* Vlastnosti a parametry se postupně přičítají dle stupně PD. DSPS bude obsahovat všechny předešlé parametry a navíc ty požadované v tomto stupni.
Navázat jako informaci k projektu/budově

## Podlaží (Z neřeší)
Parametr/Vlastnost | Komentář | Stupeň PD |  |  | Zhotovitel neřeši
|  | DÚR | DSP | DPS
Označení | dle interního značení VŠB - TUO
Název | nadzemní, podzemní, střecha apod.
Podlahová plocha | celková plocha užitné podlahové plochy [m2]
Konstrukční výška | celková (světlá výška bude řešena zvlášť u jednotlivých místností) [m]
Místnosti | počet
Otopná plocha | součet plochy otopných těles v celém podlaží [m2]
Plocha oken | celková plocha oken v podlaží (jednoduchý výpočet dle rozměrů otvorů) [m2]
Náklady
Výtah | počet
* Vlastnosti a parametry se postupně přičítají dle stupně PD. DSPS bude obsahovat všechny předešlé parametry a navíc ty požadované v tomto stupni.

## Místnost
Parametr/Vlastnost | Komentář | Stupeň PD
|  | DÚR | DSP | DPS
Označení | dle interního značení VŠB - TUO
Název
Délka
Šířka
Obvod
Objem
Využití
Vytápění | ano/ne + případné info
Klimatizace | ano/ne + případné info
Vzduchotechnika | ano/ne + případné info
Plyn | ano/ne (zemní?)
Okna | počet
Dveře | počet
Světlá výška
Plocha pro malbu | plocha stěn místností v místnosti
Plocha obkladů | plocha obkladů v místnosti
Obsazenost místnosti | Předpokládaný počet lidí
Výměna vzduchu | m3/hod
Podlahová krytina
Podhled | ano/ne a jaký
Osvětlení | ano/ne + případné info
Teplota návrhová
EPS | ano/ne + případné info
EZS | ano/ne + případné info
Silnoproud | ano/ne + případné info
Slaboproud | ano/ne + případné info
Nákladové středisko (útvar)
ZTI | ano/ne + případné info
Inventarizace | ano/ne + případné info
Nebezpečné látky | Jaké (tl. lahve, ...)
Nosnost podlahy | (dovolené zatížení podl. Plochy [m2])
Náklady
Změna využití | jaké využití + datum
Užívající útvar
Podlahová plocha čistá
Výška místnosti po podhled
Podlahová plocha úklidová
* Vlastnosti a parametry se postupně přičítají dle stupně PD. DSPS bude obsahovat všechny předešlé parametry a navíc ty požadované v tomto stupni.

## Okna_ON
Parametr/Vlastnost | Komentář | Data zajistí
|  | Projektant | Zhotovitel
Označení SNIM |  | Column1 |  |  | není
Označení VŠB-TUO |  |  |  |  | Není
Typ | dvojsko, trojsklo, zdvojená okna |  |  |  | typ skla
Místnost | skrze místnost bude zřejmé i podlaží/budova (jako reference)
Výrobce | Výrobce dodaného/předpokládaného výrobku. |  |  |  | není
Druh | otevíravé, výklopné, kyvné, ... |  |  |  | specifikace
Šířka |  |  |  | ; | Width
Výška |  |  |  |  | Height
Plocha okna |  |  |  |  | Area
Materiál rámu |  |  |  |  | Zárubeň/Rám_Materiál
Barva |  |  |  |  | Křídlo_Povrch_Ext.
Součinitel prostupu tepla - rám (Uf) | Číselná hodnota součinitele prostupu tepla rámu uvedená v W/(m2.K). |  |  |  | Thermal Transmittance
Součinitel prostupu tepla - zasklení (Ug) | Číselná hodnota součinitele prostupu tepla zasklení uvedená v W/(m2.K). |  |  |  | typ skla
Součinitel prostupu tepla - okno (Uw) | Číselná hodnota součinitele prostupu tepla uvedená v W/(m2.K)
Ochrana hluku |  |  |  |  | Není
Pořizovací cena |  |  |  |  | Není
Záruka | hodnota + dokument |  |  |  | Není
Životnost | předpokládaná životnost dle výrobe, je-li |  |  |  | Není
Stínění | např. žaluzie vnitřní/venkovní, roleta atd. |  |  |  | Není
Připojení NN |  |  |  |  | Není
Připojení EPS | Je připojení rozvodů EPS? |  |  |  | Není
Připojení EZS | Je připojení rozvodů EZS? |  |  |  | Není
Připojení MaR | Je napojeni rozvodů na systém MaR? |  |  |  | Není
Zasklení | Bezpečnostní |  |  |  | Není
Kování | Jednoznačné specifikace kování (např. kód, typ, popis, ...) |  |  |  | Kování_Závěsy
Vnitřní parapet | materiál |  |  |  | Není
Vnější parapet | materiál |  |  |  | Není
Zámek |  |  |  |  | Kování_Zámek
Mřížování |  |  |  |  | Není
Kód prvku (GUID) | Jednoznačné a unikátní identifikační kód prvku. |  |  |  | GUID (IFC)
Výška parapetu | Číselná hodnota výšky parapetu udávaná v mm. |  |  |  | Není
Uvedení do provozu | Datum uvedení do provozu. |  |  |  | Není
Záruka poskytovatel | Název firmy, která poskytuje záruku. |  |  |  | Není
Požární odolnost návrhová | Popisuje druh konstrukce (DP1, DP2, DP3), dobu požární odolnosti (15, 30, 45, …), mezní stav (R, E, I, W, …). | Popisuje druh konstrukce (DP1, DP2, DP3), dobu požární odolnosti (15, 30, 45, …), mezní stav (R, E, I, W, …). |  |  | Není
Požární odolnost skutečná | Popisuje druh konstrukce (DP1, DP2, DP3), dobu požární odolnosti (15, 30, 45, …), mezní stav (R, E, I, W, …).
* Vlastnosti a parametry se postupně přičítají dle stupně PD. DSPS bude obsahovat všechny předešlé parametry a navíc ty požadované v tomto stupni.

## Dveře_DD
Parametr/Vlastnost | Komentář | Data zajistí
|  | Projektant | Zhotovitel
Označení SNIM |  |  |  | Není
Označení VŠB-TUO |  |  |  | Není
Typ | např.: Jednokřídlé |  |  | Specifikace
Místnost | místnosti ke kterým dvěře patří, mezi jednotlivými mísnostmi označení dveří je to , do které místnosti se dveře otevírají
Šířka | Číselná hodnota šířky prvku uvedená v mm. |  |  | Width
Výška | Číselná hodnota výšky prvku udávaná v mm. |  |  | Height
Plocha |  |  |  | Area
Materiál | Materiálová specifikace prvku. |  |  | Křídlo_Materiál
Výrobce | Výrobce dodaného/předpokládaného výrobku. |  |  | Není
Uzamykatelnost |  |  |  | Není
Zárubeň | Jednoznačná specifikace zárubně |  |  | Zárubeň/Rám_Materiál
Levé/pravé |  |  |  | Není
Zámek | Textový popis typu použitého zámku. |  |  | Kování_Zámek
Ochrana hluku |  |  |  | Acousting Rating
Barva |  |  |  | Není
Pořizovací cena | Orientační cena za výměnu prvku v době pořízení, odvozeno z rozpočtu stavby. |  |  | Jednotková_cena
Záruka | hodnota + dokument |  |  | Není
Životnost | předpokládaná životnost dveří dle výrobce, je-li |  |  | Není
Kód prvku (GUID) | Jednoznačné a unikátní identifikační kód prvku. |  |  | GUID (IFC)
Samozavírač | Textový popis typu samozavírače. |  |  | Self Closing
Karta | Je přístupová karta? |  |  | Není
Systém generálního klíče | Je napojen na systém generálního klíče? |  |  | Není
Požární odolnost návrhová | Popisuje druh konstrukce (DP1, DP2, DP3), dobu požární odolnosti (15, 30, 45, …), mezní stav (R, E, I, W, …). |  |  | Požární odolnost
Požární odolnost skutečná | Popisuje druh konstrukce (DP1, DP2, DP3), dobu požární odolnosti (15, 30, 45, …), mezní stav (R, E, I, W, …).
Součinitel prostupu tepla U | Číselná hodnota součinitele prostupu tepla uvedená v W/(m2.K) |  |  | Není
Připojení NN | Je připojení na rozvody NN? |  |  | Není
Připojení EZS | Je připojení rozvodů EZS? |  |  | Není
Připojení EPS | Je připojení rozvodů EPS? |  |  | Není
Připojení ACS | Je připojeno na poplašné zařízení? |  |  | Není
Připojení MaR | Je napojeni rozvodů na systém MaR? |  |  | Není
Záruka poskytovatel | Název firmy, která poskytuje záruku. |  |  | Není
Uvedení do provozu | Datum uvedení do provozu. |  |  | Není
Materiál zárubně | Jednoznačná specifikace materiálu zárubně |  |  | Rám_Materiál
Hmotnost | [kg] Číselná hodnota udávaná v kg (ČISTÁ) |  |  | Není
* Vlastnosti a parametry se postupně přičítají dle stupně PD. DSPS bude obsahovat všechny předešlé parametry a navíc ty požadované v tomto stupni.

## Nábytek
Parametr/Vlastnost | Komentář | Priorita parametru | Excel (ano/ne) | 3D model (ano/ne)
Název |  | Vysoká | ano | ano | Product Name | zhotovitel neřeší
Typ |  | Vysoká | ano | ano | Není
Inventární číslo |  | Vysoká | ano | ano | Allright_Stavebni_dil_ID
Materiál |  | Střední | ano | ne | Není
Hmotnost |  | Střední | ano | ne | Není
Místnost |  | Střední | ano | ano | Není
Dodavatel |  | Nízká | ano | ne | Není
Pořizovací cena |  | Střední | ano | ne | Není
Záruka | hodnota + dokument | Střední | ano | ne | Není
Předpokládaná životnost |  | Nízká | ano | ne | Není
Nákladové středisko (útvar) |  | Vysoká | ano | ne | Není

## TZB (hidden)
Parametr/Vlastnost | Komentář | Provoz a údržba | Energetika | Odkud informaci | Vysoká priorita značí nejpoužívanější parametr/informaci
|  | Priorita parametru | Priorita parametru |  | Nízká priorita značí nejméně používaný parametr/informaci
Název |  | Vysoká
Typ/model |  | Vysoká
Místnost |  | Vysoká
Délka
Šířka
Výška
Stav | 100 - 0 % odhadem, popř. možnost vybrat z několika stavů | Střední
Hmotnost
Objem
Výkon
Účinnost
Cena
Záruka | hodnota + dokument | Střední
Životnost |  | Střední
Komponenty | reference na jednotlivé komponenty zařízení
Výrobce |  | Střední
Poznámka | volné pole pro vlastní poznámky
Dokumenty | možnost připojit různé dokumenty | Střední

## Sanita (hidden)
Parametr/Vlastnost | Komentář | Provoz a údržba | Energetika | Odkud informaci | Vysoká priorita značí nejpoužívanější parametr/informaci
|  | Priorita parametru | Priorita parametru |  | Nízká priorita značí nejméně používaný parametr/informaci
Název |  | Vysoká
Typ |  | Vysoká
Místnost |  | Vysoká
Materiál
Barva
Délka
Šířka
Výška
Hmotnost
Stav | 100 - 0 % odhadem, popř. možnost vybrat z několika stavů | Střední
Výrobce |  | Střední
Cena
Záruka | hodnota + dokument
Životnost |  | Střední
Poznámka | volné pole pro vlastní poznámky
Dokumenty | možnost připojit různé dokumenty | Střední

## Otopné tělěso (hidden)
Parametr/Vlastnost | Komentář | Provoz a údržba | Energetika | Odkud informaci | Vysoká priorita značí nejpoužívanější parametr/informaci
|  | Priorita parametru | Priorita parametru |  | Nízká priorita značí nejméně používaný parametr/informaci
Název |  | Vysoká | Vysoká
Typ |  | Vysoká | Vysoká
Materiál |  | Vysoká | Střední
Výrobce |  |  | Vysoká
Dodavatel |  |  | Střední
Servis |  |  | Nízká
Délka |  |  | Vysoká |  | dle typu OT
Šířka |  |  | Vysoká
Výška |  |  | Vysoká
Plocha |  | Střední | Vysoká
Barva |  |  | Nízká
Stav | 100 - 0 % odhadem, popř. možnost vybrat z několika stavů |  | Nízká
Hmotnost |  | Střední | Nízká |  | dtto
Ventil/komponenty | formou reference na jednotlivé komponenty |  | Vysoká
Místnost |  | Střední | Vysoká
Cena |  |  | Nízká
Záruka | hodnota + dokument |  | Nízká
Životnost |  |  | Nízká
Teplonosná látka
Jmenovitá velikost vstupu
Jmenovitý výkon |  |  | Střední
Průtok |  |  | Vysoká
Nejvyšší přípustný provozní přetlak |  |  | Nízká |  | dtto
Nejvyšší přípustná provozní teplota |  |  | Nízká
Kód povrchu 1 |  |  | Nízká
Pozice připojení |  |  | Střední
Stupeň nastavení ventilu |  |  | Vysoká
Teplota na vstupu |  |  | Vysoká
Teplota na výstupu |  |  | Vysoká
Typ systému 1
Referenční výrobek
Výrobní číslo
Požadavek na profese
Alternativní zdroj tepla
Odolnost proti agresivnímu prostředí
Okruh |  |  | Vysoká
Rozvaděč |  |  | Vysoká
Poznámka | volné pole pro vlastní poznámky | Střední | Vysoká
Dokumenty | možnost připojit různé dokumenty | Střední | Vysoká

## Osvětlení (hidden)
Parametr/Vlastnost | Komentář | Provoz a údržba | Energetika | Odkud informaci | Vysoká priorita značí nejpoužívanější parametr/informaci
|  | Priorita parametru | Priorita parametru |  | Nízká priorita značí nejméně používaný parametr/informaci
Název |  | Vysoká | Vysoká
Typ |  | Vysoká | Vysoká
Druh osvětlení |  | Vysoká | Střední
Místnost |  | Střední | Vysoká
Výkon |  | Střední | Vysoká |  | dle typu
Délka |  |  | Vysoká
Šířka |  |  | Vysoká
Výška |  |  | Vysoká
Výška umístění |  |  | Vysoká
Místo | umístění v místnosti (poloha, např. na stěně, na stropu uprostřed) |  | Střední
Stav | 100 - 0 % odhadem, popř. možnost vybrat z několika stavů |  | Nízká
Výrobce |  |  | Vysoká
Barva světla |  |  | Vysoká
Světelný proud |  |  | Nízká
Doba provozu |  |  | Nízká
Cena |  |  | Střední
Záruka | hodnota + dokument |  | Vysoká
Životnost |  |  | Vysoká
Napájecí napětí |  |  | Vysoká |  | dtto
Jmenovitý příkon |  |  | Vysoká |  | dtto
Stupeň krytí |  |  | Vysoká
Světelný tok |  |  | Střední |  | dtto
Svítivost |  |  | Střední |  | dtto
Materiál |  |  | Střední |  | dtto
Typ systému 1
Referenční výrobek |  |  | Nízká
Výrobní číslo
Teplota chromatičnosti |  |  | Střední |  | dtto
Okruh |  |  | Vysoká
Rozvaděč |  | Střední | Vysoká
Poznámka | volné pole pro vlastní poznámky |  | Vysoká
Dokumenty | možnost připojit různé dokumenty | Střední | Vysoká

## Zásuvka (hidden)
Parametr/Vlastnost | Komentář | Provoz a údržba | Energetika | Odkud informaci | Vysoká priorita značí nejpoužívanější parametr/informaci
|  | Priorita parametru | Priorita parametru |  | Nízká priorita značí nejméně používaný parametr/informaci
Rozměry |  |  | Vysoká
Jmenovitý proud |  |  | Střední |  | dle typu
Napájecí napětí |  | Střední | Střední
Stupeň krytí |  | Střední | Vysoká
Materiál |  | Nízká | Nízká
Typ systému 1
Referenční výrobek
Výrobní číslo
Požadavek na profese | slaboproud, silnoproud, internet, telefon, ... |  | Nízká
Kód povrchu 1
Podlaží prvku |  |  | Vysoká
Okruh |  | Střední | Vysoká
Rozvaděč |  | Střední | Vysoká
Poznámka | volné pole pro vlastní poznámky |  | Vysoká
Dokumenty | možnost připojit různé dokumenty | Střední | Vysoká
Stav | 100 - 0 % odhadem, popř. možnost vybrat z několika stavů |  | Nízká

## Rozvaděč (hidden)
Parametr/Vlastnost | Komentář | Provoz a údržba | Energetika | Odkud informaci | Vysoká priorita značí nejpoužívanější parametr/informaci
|  | Priorita parametru | Priorita parametru |  | Nízká priorita značí nejméně používaný parametr/informaci
Název |  | Vysoká | Vysoká
Typ |  |  | Vysoká
Šířka |  |  | Vysoká
Výška |  |  | Vysoká
Délka |  | Střední | Vysoká
Místnost |  |  | Vysoká
Poznámka | volné pole pro vlastní poznámky |  | Vysoká
Dokumenty | možnost připojit různé dokumenty |  | Vysoká

## Potrubí (hidden)
Parametr/Vlastnost | Komentář | Provoz a údržba | Energetika | Odkud informaci | Vysoká priorita značí nejpoužívanější parametr/informaci
|  | Priorita parametru | Priorita parametru |  | Nízká priorita značí nejméně používaný parametr/informaci
Teplonosná látka |  | Vysoká | Vysoká
Třída reakce na oheň
Jmenovitý tlak |  | Vysoká | Vysoká
Materiál |  | Vysoká | Vysoká
Hmotnost |  |  | Nízká
Referenční výrobek
Výrobní číslo
Požadavek na profese |  |  | Vysoká
Typ systému 1
Odolnost proti agresivnímu prostředí
Tlaková ztráta |  |  | Střední
Typ spojení |  |  | Střední
Poznámka | volné pole pro vlastní poznámky |  | Vysoká
Dokumenty | možnost připojit různé dokumenty |  | Vysoká
Typ |  |  | Vysoká
Druh média |  |  | Střední

## Komín (hidden)
Parametr/Vlastnost | Komentář | Provoz a údržba | Energetika | Odkud informaci | Vysoká priorita značí nejpoužívanější parametr/informaci
|  | Priorita parametru | Priorita parametru |  | Nízká priorita značí nejméně používaný parametr/informaci
Označení |  | Vysoká | Vysoká
Druh spalin |  | Vysoká | Vysoká
Výška |  | Vysoká | Vysoká
Místnost |  |  | Vysoká
Materiál |  | Střední | Střední
Poznámka | volné pole pro vlastní poznámky |  | Vysoká
Dokumenty | možnost připojit různé dokumenty | Vysoká | Vysoká
Revize

## Stěny_SN
Parametr/Vlastnost | Komentář | Data zajistí
|  | Projektant | Zhotovitel
Označení SNIM
Výška |  |  |  | Height
Šířka |  |  |  | Width
Délka |  |  |  | Length
Materiál |  |  |  | Materiál
Třída betonu |  |  |  | Třída pevnosti betonu
Statická funkce |  |  |  | Layer
Požární odolnost návrhová | Popisuje druh konstrukce (DP1, DP2, DP3), dobu požární odolnosti (15, 30, 45, …), mezní stav (R, E, I, W, …). |  |  | Požární odolnost
Požární odolnost skutečná | Popisuje druh konstrukce (DP1, DP2, DP3), dobu požární odolnosti (15, 30, 45, …), mezní stav (R, E, I, W, …).
Součinitel prostupu tepla U | Nebude uvedený u stěn se stejnými klimatickými podmínkami. |  |  | Není
Kód prvku (GUID) | Jednoznačné a unikátní identifikační kód prvku. |  |  | GUID (IFC)
Objem | Číselná hodnota objemu prvku udávaná v m3. |  |  | Volume
Plocha | Číselná hodnota plochy jedné strany prvku. |  |  | Gross Side Area
Vážená stavební neprůzvučnost | Číselná hodnota vážené stavební neprůzvučnosti prvku uvedená v dB. |  |  | Není
Podlaží | Informace o přiřazení prvku ke konkrétnímu podlaží. Nadzemní podlaží 1NP, 2NP, atd. Podzemní podlaží 1PP, 2PP, atd. |  |  | Není
Prefabrikát | Udává zda je prvek prefabrikovaný |  |  | Není
* Vlastnosti a parametry se postupně přičítají dle stupně PD. DSPS bude obsahovat všechny předešlé parametry a navíc ty požadované v tomto stupni.

## Schodiště_SH
Parametr/Vlastnost | Komentář | Data zajistí
|  | Projektant | Zhotovitel
Označení SNIM
Kód prvku (GUID) | Jednoznačné a unikátní identifikační kód prvku.
Staničení do
Staničení od
Stavební objekt | Jednoznačné označení stavebního objektu, ve kterém se daný prvek nachází.
* Vlastnosti a parametry se postupně přičítají dle stupně PD. DSPS bude obsahovat všechny předešlé parametry a navíc ty požadované v tomto stupni.

## Výtah_VT
Parametr/Vlastnost | Komentář | Data zajistí
|  | Projektant | Zhotovitel
Označení SNIM
Kód prvku (GUID) | Jednoznačné a unikátní identifikační kód prvku.
Délka | Číselná hodnota délky udávaná v mm.
Šířka | Číselná hodnota šířky prvku uvedená v mm.
Výška | Číselná hodnota výšky prvku udávaná v mm.
Výrobní číslo | Výrobní číslo.
Délka kabiny | Vnitřní délka kabiny v mm.
Šířka kabiny | Vnitřní šířka kabiny v mm.
Výška kabiny
Záruka
Návrhová životnost | Doba životnosti do okamžiku celkové výměny / obnovy v měsících.
Pořizovací cena | Cena, za kterou VŠB-TUO zakoupila, vč. DPH
Uvedení do provozu | Datum uvedení do provozu.
Záruka poskytovatel | Název firmy, která poskytuje záruku.
* Vlastnosti a parametry se postupně přičítají dle stupně PD. DSPS bude obsahovat všechny předešlé parametry a navíc ty požadované v tomto stupni.

## Podlaha_PD-strop_SD
Parametr/Vlastnost | Komentář | Data zajistí
|  | Projektant | Zhotovitel
Označení SNIM
Skladba | Odkazová značka na skladbu podlahy |  |  | Ifc Material Layer Set Usage
Kód prvku (GUID) | Jednoznačné a unikátní identifikační kód prvku. |  |  | GUID (IFC)
Tloušťka | Číselná hodnota tloušťky prvku udávaná v mm |  |  | Width
Plocha | Číselná hodnota plochy jedné strany prvku. |  |  | Area
Vzduchová neprůzvučnost | Číselná hodnota vzduchové neprůzvučnosti prvku/konstrukce uvedená v dB. Pouze u podlah. |  |  | Není
Kročejová neprůzvučnost | Ćíselná hodnota kročejové neprůzvučnosti podlahy uvedená v dB. Pouze u podlah. |  |  | Není
Únosnost plošná | Číselná hodnota únosnosti plochy. |  |  | Není
Materiál | podlaha - nášlapná vrstva |  |  | Layer 2.Material
* Vlastnosti a parametry se postupně přičítají dle stupně PD. DSPS bude obsahovat všechny předešlé parametry a navíc ty požadované v tomto stupni.
Uvedené parametry jsou pro podlahu i strop.

## Podhled_PH
Parametr/Vlastnost | Komentář | Data zajistí
|  | Projektant | Zhotovitel
Označení SNIM
Kód prvku (GUID) | Jednoznačné a unikátní identifikační kód prvku.
Plocha | Číselná hodnota plochy jedné strany prvku.
Tloušťka podhledu | Tloušťka vč. vodorovné nosné konstrukce.
Povrch | materiál líce povrchu prvku.
Požární odolnost návrhová | Popisuje druh konstrukce (DP1, DP2, DP3), dobu požární odolnosti (15, 30, 45, …), mezní stav (R, E, I, W, …).
Požární odolnost skutečná | Popisuje druh konstrukce (DP1, DP2, DP3), dobu požární odolnosti (15, 30, 45, …), mezní stav (R, E, I, W, …).
Únosnost bodová | Číselná hodnota únosnosti v jednom bodě.
Akustické požadavky | Číselná hodnota průzvučnosti.
Stavební objekt | Jednoznačné označení stavebního objektu, ve kterém se daný prvek nachází.
Materiál | materál podhledu
* Vlastnosti a parametry se postupně přičítají dle stupně PD. DSPS bude obsahovat všechny předešlé parametry a navíc ty požadované v tomto stupni.

## Základová deska_ZD
Parametr/Vlastnost | Komentář | Data zajistí
|  | Projektant | Zhotovitel
Označení SNIM
Kód prvku (GUID) | Jednoznačné a unikátní identifikační kód prvku.
Objem | Číselná hodnota objemu prvku udávaná v m3.
Plocha | Číselná hodnota plochy jedné strany prvku.
Třída betonu | Třída dle normy ČSN.
Třída oceli | Třída dle normy ČSN.
* Vlastnosti a parametry se postupně přičítají dle stupně PD. DSPS bude obsahovat všechny předešlé parametry a navíc ty požadované v tomto stupni.

## Sloupy_SL
Parametr/Vlastnost | Komentář | Data zajistí
|  | Projektant | Zhotovitel
Označení SNIM
Kód prvku (GUID) | Jednoznačné a unikátní identifikační kód prvku. |  |  | GUID (IFC)
Podlaží | Informace o přiřazení prvku ke konkrétnímu podlaží. Nadzemní podlaží 1NP, 2NP, atd. Podzemní podlaží 1PP, 2PP, atd. |  |  | Není
Průměr | Číselná hodnota průměru kruhového prvku uvedená v mm. |  |  | Není
Délka | Číselná hodnota délky udávaná v mm. |  |  | Depth
Šířka | Číselná hodnota šířky prvku uvedená v mm. |  |  | Width
Výška | Číselná hodnota výšky prvku udávaná v mm. |  |  | Length
Objem | Číselná hodnota objemu prvku udávaná v m3. |  |  | Volume
Statická funkce | Je prvek nosný? |  |  | Load Bearing
Požární odolnost návrhová | Popisuje druh konstrukce (DP1, DP2, DP3), dobu požární odolnosti (15, 30, 45, …), mezní stav (R, E, I, W, …). |  |  | Není
Požární odolnost skutečná | Popisuje druh konstrukce (DP1, DP2, DP3), dobu požární odolnosti (15, 30, 45, …), mezní stav (R, E, I, W, …).
Třída betonu | Třída dle normy ČSN. |  |  | Není
Prefabrikát | Udává zda je prvek prefabrikovaný |  |  | Není
Třída oceli | Třída dle normy ČSN. |  |  | Není
* Vlastnosti a parametry se postupně přičítají dle stupně PD. DSPS bude obsahovat všechny předešlé parametry a navíc ty požadované v tomto stupni.

## Nosník_TM
Parametr/Vlastnost | Komentář | Data zajistí
|  | Projektant | Zhotovitel
Označení SNIM
Kód prvku (GUID) | Jednoznačné a unikátní identifikační kód prvku.
Délka | Číselná hodnota délky udávaná v mm.
Šířka | Číselná hodnota šířky prvku uvedená v mm.
Výška | Číselná hodnota výšky prvku udávaná v mm.
Požární odolnost návrhová | Popisuje druh konstrukce (DP1, DP2, DP3), dobu požární odolnosti (15, 30, 45, …), mezní stav (R, E, I, W, …).
Požární odolnost skutečná | Popisuje druh konstrukce (DP1, DP2, DP3), dobu požární odolnosti (15, 30, 45, …), mezní stav (R, E, I, W, …).
Podlaží | Informace o přiřazení prvku ke konkrétnímu podlaží. Nadzemní podlaží 1NP, 2NP, atd. Podzemní podlaží 1PP, 2PP, atd.
Třída betonu | Třída dle normy ČSN.
Třída oceli | Třída dle normy ČSN.
Prefabrikát | Udává zda je prvek prefabrikovaný
* Vlastnosti a parametry se postupně přičítají dle stupně PD. DSPS bude obsahovat všechny předešlé parametry a navíc ty požadované v tomto stupni.

## Střecha_ST
Parametr/Vlastnost | Komentář | Data zajistí
|  | Projektant | Zhotovitel
Označení SNIM
Kód prvku (GUID) | Jednoznačné a unikátní identifikační kód prvku.
Tloušťka | Číselná hodnota tloušťky prvku udávaná v mm
Plocha | Číselná hodnota plochy jedné strany prvku.
Požární odolnost návrhová | Popisuje druh konstrukce (DP1, DP2, DP3), dobu požární odolnosti (15, 30, 45, …), mezní stav (R, E, I, W, …).
Požární odolnost skutečná | Popisuje druh konstrukce (DP1, DP2, DP3), dobu požární odolnosti (15, 30, 45, …), mezní stav (R, E, I, W, …).
Materiál tepelné izolace | Jednoznačná specifikace materiálu tepelné izolace.
Obvod | [m] Číselná hodnota obvodu prvku udávaná v m
Materiálu povrchu | Jednoznačná specifikace materiálu povrchu.
Materiál substrátu | Jednoznačná specifikace materiálu substrátu.
Způsob spojení vrstev | Způsob spojení vrstev pro hydroizolace a tepelné izolace - natavení (plnoplošné, bodové), samolepící, kotvení, položení atd.
* Vlastnosti a parametry se postupně přičítají dle stupně PD. DSPS bude obsahovat všechny předešlé parametry a navíc ty požadované v tomto stupni.

## Parkovací místo
Parametr/Vlastnost | Komentář | zhotovitel neřeší
Kód prvku | Jednoznačné a unikátní identifikační kód prvku.
Číslo parkovacího místa | Jedinečné číslo parkovacího místa.
Plocha | Číselná hodnota plochy jedné strany prvku.
Šířka | Číselná hodnota šířky prvku uvedená v mm.
Délka | Číselná hodnota délky udávaná v mm.