## TZB zařízení (UPRAVENO)
Koncové prvky systémů na VŠB - Technické univerzitě Ostrava
VZT | PLYN | VOD | KAN | BEZP | PO | ELE | KOM | VYT | Název | Parametr / Vlastnost | Příklad | Jednotky | Poznámka | Statická data | Dynamická data | Vyplnění informace do parametru | označení SNIM
x |  | x | [5 empty] | x | Čerpadlo | [7 empty] | CO
[9 empty] | FM | VSB_ID | 777 |  |  | x |  | ANO
[10 empty] | VSB_Výrobní číslo | N/A |  |  |  | x | NE
[10 empty] | VSB_Kód budovy | SO1 |  |  |  |  | ANO
[10 empty] | VSB_Kód prvku (SNIM) | SH.103 |  |  |  |  | ANO
[10 empty] | Velikost | 100 | mm | Vložený defaultní parametr |  |  | ANO
[10 empty] | VSB_Průtok | 300 | m3/s |  |  | x | ANO
[10 empty] | VSB_Dopravní výška | 5 | m | jen u některých čerpadel |  | x | ANO
[10 empty] | VSB_Jmenovitý příkon | 25 | kW |  |  | x | ANO
[10 empty] | VSB_Frekvence | N/A | Hz |  |  | x | ANO
[10 empty] | VSB_Napájecí napětí | N/A | V |  |  | x | ANO
[10 empty] | VSB_Stupeň krytí | 10 | IP |  |  | x | ANO
[10 empty] | VSB_Hmotnost | 4200 | kg |  |  | x | ANO
[10 empty] | VSB_Maximální teplota | 25 | °C |  |  | x | ANO
[10 empty] | VSB_Maximální tlak | N/A | bar |  |  | x | ANO
[10 empty] | VSB_Výrobce | - |  |  |  | x | NE
[10 empty] | VSB_Číslo místnosti | Číslo místnosti |  | Přejmenovaný defaultní parametr "Prostor : číslo" ve výkazech | x |  | ANO
[10 empty] | VSB_Podlaží prvku | 1.NP, Level 1 |  | Přejmenováno až ve výkazech na "VSB_Podlaží prvku" (defaultní parametr vycházející z podlaží, referenční podlaží u kategorie kde to pujde ) jinak defaultně v IFC (Location/Storey) | x |  | ANO
[10 empty] | VSB_Objekt | Budova A nebo A |  |  | x |  | ANO
[10 empty] | VSB_Označení ve 2D |  |  |  | x |  | ANO
[10 empty] | VSB_Patří do okruhu/větve/skupina | Z1, O1, ... |  | jen u prvků, které lze takto označit | x |  | ANO
|  |  | x | [5 empty] | Čistící tvarovka kanalizace | [7 empty] | CT
[9 empty] | FM | VSB_Výrobní číslo | N/A |  |  |  | x | NE
[10 empty] | VSB_ID | 777 |  |  |  | x | ANO
[10 empty] | VSB_Kód budovy | SO1 |  |  | x |  | ANO
[10 empty] | VSB_Kód prvku (SNIM) | SH.103 |  |  | x |  | ANO
[10 empty] | Velikost | 100 | mm |  | x |  | ANO
[10 empty] | VSB_Výrobce | - |  |  |  | x | NE
[10 empty] | VSB_Materiál |  |  |  | x |  | ANO
[10 empty] | VSB_Číslo místnosti | Číslo místnosti |  |  | x |  | ANO
[10 empty] | VSB_Podlaží prvku | 1.NP, Level 1 |  |  | x |  | ANO
[10 empty] | VSB_Objekt | Budova A nebo A |  |  | x |  | ANO
[10 empty] | VSB_Označení ve 2D |  |  |  | x |  | ANO
[10 empty] | VSB_Patří do okruhu/větve/skupina | Z1, O1, ... |  | jen u prvků, které lze takto označit | x |  | ANO
[7 empty] | x |  | Čistící tvarovka komínu | [7 empty] | KM.00
[9 empty] | FM | VSB_Výrobní číslo | N/A |  |  |  | x | NE
[10 empty] | VSB_ID | 777 |  |  | x |  | ANO
[10 empty] | VSB_Kód budovy | SO1 |  |  | x |  | ANO
[10 empty] | VSB_Kód prvku (SNIM) | SH.103 |  |  | x |  | ANO
[10 empty] | Velikost | 100 | mm |  | x |  | ANO
[10 empty] | VSB_Výrobce | - |  |  |  | x | NE
[10 empty] | VSB_Teplotní odolnost |  |  |  |  | x | ANO
[10 empty] | VSB_Materiál |  |  |  |  | x | ANO
[10 empty] | VSB_Číslo místnosti | Číslo místnosti |  |  | x |  | ANO
[10 empty] | VSB_Podlaží prvku | 1.NP, Level 1 |  |  | x |  | ANO
[10 empty] | VSB_Objekt | Budova A nebo A |  |  | x |  | ANO
[10 empty] | VSB_Označení ve 2D | [5 empty] | ANO
[10 empty] | VSB_Patří do okruhu/větve/skupina | Z1, O1, ... |  | jen u prvků, které lze takto označit | x |  | ANO
x |  | x | [5 empty] | x | Filtr | [7 empty] | FI
[9 empty] | FM | VSB_Výrobní číslo | N/A |  |  |  | x | NE
[10 empty] | VSB_ID | 777 |  |  | x |  | ANO
[10 empty] | VSB_Kód budovy | SO1 |  |  | x |  | ANO
[10 empty] | VSB_Kód prvku (SNIM) | SH.103 |  |  | x |  | ANO
[10 empty] | Velikost | 100 | mm |  | x |  | ANO
[10 empty] | VSB_Řídící jednotka | N/A |  | jen u elektronického filtru |  | x | ANO
[10 empty] | VSB_Nominální průtok | N/A | m3/h |  |  | x | ANO
[10 empty] | VSB_Maximální průtok | N/A | m3/h | jen u elektronického filtru |  | x | ANO
[10 empty] | VSB_Maximální teplota | 25 | °C |  |  | x | ANO
[10 empty] | VSB_Provozní tlak | N/A | bar |  |  | x | ANO
[10 empty] | VSB_Výrobce | - |  |  |  | x | NE
[10 empty] | VSB_Číslo místnosti | Číslo místnosti |  |  | x |  | ANO
[10 empty] | VSB_Podlaží prvku | 1.NP, Level 1 |  |  | x |  | ANO
[10 empty] | VSB_Objekt | Budova A nebo A |  |  | x |  | ANO
[10 empty] | VSB_Označení ve 2D |  |  |  | x |  | ANO
[10 empty] | VSB_Patří do okruhu/větve/skupina | Z1, O1, ... |  | jen u prvků, které lze takto označit | x |  | ANO
[10 empty] | VSB_Tlaková třída | Tlaková třída |  |  |  | x | ANO
x | x | x |  | x |  |  |  | x | Instalační a zařizovací předměty |  |  |  | baterie a zařizovací předměty |  |  |  | ZT
[9 empty] | FM | VSB_Výrobní číslo | N/A |  |  |  | x | NE
[10 empty] | VSB_ID | 777 |  |  | x |  | ANO
[10 empty] | VSB_Kód budovy | SO1 |  |  | x |  | ANO
[10 empty] | VSB_Kód prvku (SNIM) | SH.103 |  |  | x |  | ANO
[10 empty] | VSB_Výrobce | - |  |  |  | x | NE
[10 empty] | VSB_Číslo místnosti | Číslo místnosti |  |  | x |  | ANO
[10 empty] | VSB_Podlaží prvku | 1.NP, Level 1 |  |  | x |  | ANO
[10 empty] | VSB_Objekt | Budova A nebo A |  |  | x |  | ANO
[10 empty] | VSB_Označení ve 2D |  |  |  | x |  | ANO
[10 empty] | VSB_Patří do okruhu/větve/skupina | Z1, O1, ... |  | jen u prvků, které lze takto označit | x |  | ANO
x |  | x | [5 empty] | x | Izolace | [7 empty] | IZ
[9 empty] | FM | VSB_Výrobní číslo | N/A |  |  |  | x | NE
[10 empty] | VSB_ID |  |  |  | x |  | ANO
[10 empty] | VSB_Kód budovy | SO1 |  |  | x |  | ANO
[10 empty] | VSB_Kód prvku (SNIM) | SH.103 |  |  | x |  | ANO
[10 empty] | Velikost potrubí | 100 | mm |  | x |  | ANO
[10 empty] | Tloušťka izolace | 10 | mm |  | x |  | ANO
[10 empty] | VSB_Součinitel tepelné vodivosti | N/A | W/m.K |  |  | x | ANO
[10 empty] | VSB_Vzduchová neprůzvučnost | 37 | dB |  |  | x | ANO
[10 empty] | VSB_Požární odolnost | REI 60 DP1 |  | u některých |  | x | ANO
[10 empty] | VSB_Výrobce | - |  |  |  | x | NE
[10 empty] | VSB_Materiál | PE, vata. Kaučuk |  |  |  | x | ANO
[10 empty] | VSB_Číslo místnosti | Číslo místnosti |  |  | x |  | ANO
[10 empty] | VSB_Podlaží prvku | 1.NP, Level 1 |  |  | x |  | ANO
[10 empty] | VSB_Objekt | Budova A nebo A |  |  | x |  | ANO
[10 empty] | VSB_Označení ve 2D |  |  |  | x |  | ANO
[10 empty] | VSB_Patří do okruhu/větve/skupina | Z1, O1, ... |  | jen u prvků, které lze takto označit | x |  | ANO
[6 empty] | x |  |  | Kabelové žlaby a lávky | [7 empty] | KZ
[9 empty] | Rozměry | VSB_Výrobní číslo | N/A |  |  |  | x | NE
[9 empty] | Rozměry | VSB_ID | 777 |  |  | x |  | ANO
[10 empty] | VSB_Kód budovy | SO1 |  |  | x |  | ANO
[10 empty] | VSB_Kód prvku (SNIM) | SH.103 |  |  | x |  | ANO
[9 empty] | FM | VSB_Povolené rovnoměrné zatížení | N/A | kg/m |  |  | x | ANO
[10 empty] | VSB_Požární odolnost |  |  |  |  | x | ANO
[10 empty] | Šířka | 100 | mm |  | x |  | ANO
[10 empty] | Výška | 100 | mm |  | x |  | ANO
[10 empty] | Spodní výška | 100 | mm |  | x |  | ANO
[10 empty] | VSB_Výrobce | - |  |  |  | x | NE
[10 empty] | VSB_Číslo místnosti | Číslo místnosti |  |  | x |  | ANO
[10 empty] | VSB_Podlaží prvku | 1.NP, Level 1 |  |  | x |  | ANO
[10 empty] | VSB_Objekt | Budova A nebo A |  |  | x |  | ANO
[10 empty] | VSB_Označení ve 2D |  |  |  | x |  | ANO
[10 empty] | VSB_Patří do okruhu/větve/skupina | Z1, O1, ... |  | jen u prvků, které lze takto označit | x |  | ANO
x |  | x | x |  | x |  |  | x | Klapka | [7 empty] | LV/PK/PZ/VE
[9 empty] | FM | VSB_Výrobní číslo | N/A |  |  |  | x | NE
[10 empty] | VSB_ID | 777 |  |  | x |  | ANO
[10 empty] | VSB_Kód budovy | SO1 |  |  | x |  | ANO
[10 empty] | VSB_Kód prvku (SNIM) | SH.103 |  |  | x |  | ANO
[10 empty] | Velikost | 100 | mm |  | x |  | ANO
[10 empty] | VSB_Průtok | 300 | m3/s |  |  | x | ANO
[10 empty] | VSB_Provozní tlak | N/A | bar |  |  | x | ANO
[10 empty] | VSB_Požární odolnost | REI 60 DP1 |  | jen u některých |  | x | ANO
[10 empty] | VSB_Tlaková ztráta | N/A | bar |  |  | x | ANO
[10 empty] | VSB_Výrobce | - |  |  |  | x | NE
[10 empty] | VSB_Typ ovládání | Typ ovládání |  |  |  | x | ANO
[10 empty] | VSB_Tlaková třída | Tlaková třída |  |  |  | x | ANO
[10 empty] | VSB_Číslo místnosti | Číslo místnosti |  |  | x |  | ANO
[10 empty] | VSB_Podlaží prvku | 1.NP, Level 1 |  |  | x |  | ANO
[10 empty] | VSB_Objekt | Budova A nebo A |  |  | x |  | ANO
[10 empty] | VSB_Označení ve 2D |  |  |  | x |  | ANO
[10 empty] | VSB_Patří do okruhu/větve/skupina | Z1, O1, ... |  | jen u prvků, které lze takto označit | x |  | ANO
|  | x | [5 empty] | x | Kompenzátor | [7 empty] | TT.00
[9 empty] | FM | VSB_Výrobní číslo | N/A |  | Kompenzátor potrubí je armatura používaná zejména v oblasti topenářství a vodoinstalace. Jedná se o zařízení, které redukuje axiální (někdy i radiální) síly působící na potrubí. Tlumí nežádoucí vlivy, jako je teplotní roztažnost, vibrace, tlakové rázy, otřesy aj. Využití kompenzátoru najdeme v každé rozvinutější síti potrubí. |  | x | NE
[10 empty] | VSB_ID | 777 |  |  | x |  | ANO
[10 empty] | VSB_Kód budovy | SO1 |  | Příkladem využití může být například potrubí ústředního vytápění v bytovém domě. Zde je potrubí dostatečně dlouhé na to, aby teplotní roztačnost ohrozila potrubní vedení. | x |  | ANO
[10 empty] | VSB_Kód prvku (SNIM) | SH.103 |  |  | x |  | ANO
[10 empty] | Velikost | 100 | mm |  | x |  | ANO
[10 empty] | VSB_Průtok | 300 | m3/s |  |  | x | ANO
[10 empty] | VSB_Výrobce | - |  |  |  | x | NE
[10 empty] | VSB_Tlaková třída | Tlaková třída |  |  |  | x | ANO
[10 empty] | VSB_Číslo místnosti | Číslo místnosti |  |  | x |  | ANO
[10 empty] | VSB_Podlaží prvku | 1.NP, Level 1 |  |  | x |  | ANO
[10 empty] | VSB_Objekt | Budova A nebo A |  |  | x |  | ANO
[10 empty] | VSB_Označení ve 2D |  |  |  | x |  | ANO
[10 empty] | VSB_Patří do okruhu/větve/skupina | Z1, O1, ... |  | jen u prvků, které lze takto označit | x |  | ANO
|  | x | [5 empty] | x | Odkalovač/odkalovací ventil | [7 empty] | OL
[9 empty] | Rozměry | VSB_Výrobní číslo | N/A |  |  |  | x | NE
[9 empty] | Rozměry | VSB_ID | 777 |  |  | x |  | ANO
[9 empty] | FM | VSB_Kód budovy | SO1 |  |  | x |  | ANO
[10 empty] | VSB_Kód prvku (SNIM) | SH.103 |  |  | x |  | ANO
[10 empty] | Velikost | 100 | mm |  | x |  | ANO
[10 empty] | Průměr (DN) |  | mm |  |  | x | ANO
[10 empty] | VSB_Výrobce | - |  |  |  | x | NE
[10 empty] | VSB_Číslo místnosti | Číslo místnosti |  |  | x |  | ANO
[10 empty] | VSB_Podlaží prvku | 1.NP, Level 1 |  |  | x |  | ANO
[10 empty] | VSB_Objekt | Budova A nebo A |  |  | x |  | ANO
[10 empty] | VSB_Označení ve 2D |  |  |  | x |  | ANO
[10 empty] | VSB_Patří do okruhu/větve/skupina | Z1, O1, ... |  | jen u prvků, které lze takto označit | x |  | ANO
[6 empty] | x |  | x | Otopné těleso | [7 empty] | OT
[9 empty] | Rozměry | Šířka | 400 | mm |  | x |  | ANO
[9 empty] | FM | VSB_Výrobní číslo | N/A |  |  |  | x | NE
[10 empty] | VSB_ID | 777 |  |  | x |  | ANO
[10 empty] | VSB_Kód budovy | SO1 |  |  | x |  | ANO
[10 empty] | VSB_Kód prvku (SNIM) | SH.103 |  |  | x |  | ANO
[10 empty] | VSB_Teplonosná látka | Voda |  |  |  | x | ANO
[10 empty] | Výška | 3200 | mm |  | x |  | ANO
[10 empty] | Tloušťka | 30 | mm | dle typu | x |  | ANO
[10 empty] | VSB_Jmenovitý výkon | N/A | kW |  |  | x | ANO
[10 empty] | VSB_Materiál |  |  |  |  | x | ANO
[10 empty] | VSB_Pozice připojení | vpravo nahoře, vlevo nahoře, vpravo dole, vlevo dole, ve středu nahoře, ve středu dole |  |  | x |  | ANO
[10 empty] | VSB_Výrobce | - |  |  |  | x | NE
[10 empty] | VSB_Alternativní zdroj tepla | Elektronická patrona KD6680 |  |  |  | x | ANO
[10 empty] | VSB_Číslo místnosti | Číslo místnosti |  |  | x |  | ANO
[10 empty] | VSB_Podlaží prvku | 1.NP, Level 1 |  |  | x |  | ANO
[10 empty] | VSB_Objekt | Budova A nebo A |  |  | x |  | ANO
[10 empty] | VSB_Označení ve 2D |  |  |  | x |  | ANO
[10 empty] | VSB_Patří do okruhu/větve/skupina | Z1, O1, ... |  | jen u prvků, které lze takto označit | x |  | ANO
|  |  |  | x |  |  |  |  | Ústředna PZTS |  |  |  | Poplachový zabezpečovací a tísňový systém |  |  |  | PI.01
[9 empty] | Rozměry | Šířka | 400 | mm |  | x |  | ANO
[9 empty] | Rozměry | Délka | 550 | mm |  | x |  | ANO
[9 empty] | Rozměry | Výška | 550 | mm |  | x |  | ANO
[9 empty] | FM | VSB_Výrobní číslo | N/A |  |  |  | x | NE
[10 empty] | VSB_ID | 777 |  |  | x |  | ANO
[10 empty] | VSB_Kód budovy | SO1 |  |  | x |  | ANO
[10 empty] | VSB_Kód prvku (SNIM) | SH.103 |  |  | x |  | ANO
[10 empty] | VSB_Jmenovitý příkon | 25 | kW |  |  | x | ANO
[10 empty] | VSB_Napájecí napětí | N/A | V |  |  | x | ANO
[10 empty] | VSB_Stupeň krytí | 10 | IP |  |  | x | ANO
[10 empty] | VSB_Hmotnost | 4200 | kg |  |  | x | ANO
[10 empty] | VSB_Výrobce | - |  |  |  | x | NE
[10 empty] | VSB_Číslo místnosti | Číslo místnosti |  |  | x |  | ANO
[10 empty] | VSB_Podlaží prvku | 1.NP, Level 1 |  |  | x |  | ANO
[10 empty] | VSB_Objekt | Budova A nebo A |  |  | x |  | ANO
[10 empty] | VSB_Označení ve 2D |  |  |  | x |  | ANO
[10 empty] | VSB_Patří do okruhu/větve/skupina | Z1, O1, ... |  | jen u prvků, které lze takto označit | x |  | ANO
|  |  |  | x |  |  |  |  | Klávesnice |  |  |  | Poplachový zabezpečovací a tísňový systém |  |  |  | PI.02
[9 empty] | Rozměry | Šířka | 400 | mm |  | x |  | ANO
[9 empty] | Rozměry | Délka | 550 | mm |  | x |  | ANO
[9 empty] | Rozměry | Výška | 550 | mm |  | x |  | ANO
[9 empty] | FM | VSB_Výrobní číslo | N/A |  |  |  | x | NE
[10 empty] | VSB_ID | 777 |  |  | x |  | ANO
[10 empty] | VSB_Kód budovy | SO1 |  |  | x |  | ANO
[10 empty] | VSB_Kód prvku (SNIM) | SH.103 |  |  | x |  | ANO
[10 empty] | VSB_Způsob osazení | nástěnné, zazděné, v nice |  |  |  | x | ANO
[10 empty] | VSB_Stupeň krytí | 10 | IP |  |  | x | ANO
[10 empty] | VSB_Datum uvedení do provozu | Jmenovitý průměr hadice |  |  |  | x | NE
[10 empty] | VSB_Výrobce | REI 60 DP1 |  |  |  | x | NE
|  |  |  | x |  |  |  |  | Zdroj napájení pro PZTS |  |  |  | Poplachový zabezpečovací a tísňový systém |  |  |  | PI.03
[9 empty] | Rozměry | Výška | 550 | mm |  | x |  | ANO
[9 empty] | Rozměry | Šířka | 400 | mm |  | x |  | ANO
[9 empty] | Rozměry | Hloubka | 400 | mm |  | x |  | ANO
[9 empty] | FM | VSB_Výrobní číslo | N/A |  |  |  | x | ANO
[10 empty] | VSB_ID | 777 |  |  | x |  | ANO
[10 empty] | VSB_Kód budovy | SO1 |  |  | x |  | ANO
[10 empty] | VSB_Kód prvku (SNIM) | SH.103 |  |  | x |  | ANO
[10 empty] | VSB_Způsob osazení | nástěnné, zazděné, v nice |  |  |  | x | ANO
[10 empty] | VSB_Datum uvedení do provozu | Jmenovitý průměr hadice |  |  |  | x | ANO
[10 empty] | VSB_Výrobce | REI 60 DP1 |  |  |  | x | ANO
[10 empty] | VSB_Krytí |  |  |  |  | x | ANO
[10 empty] | VSB_Vstupní napětí |  |  |  |  | x | ANO
[10 empty] | VSB_Číslo místnosti | Číslo místnosti |  |  | x |  | ANO
[10 empty] | VSB_Podlaží prvku | 1.NP, Level 1 |  |  | x |  | ANO
[10 empty] | VSB_Objekt | Budova A nebo A |  |  | x |  | ANO
[10 empty] | VSB_Označení ve 2D |  |  |  | x |  | ANO
[10 empty] | VSB_Patří do okruhu/větve/skupina | Z1, O1, ... |  | jen u prvků, které lze takto označit | x |  | ANO
|  |  |  | x |  |  |  |  | Akumulátor |  |  |  | Poplachový zabezpečovací a tísňový systém |  |  |  | PI.04
[9 empty] | Rozměry | Výška | 550 | mm |  | x |  | ANO
[9 empty] | Rozměry | Šířka | 400 | mm |  | x |  | ANO
[9 empty] | Rozměry | Hloubka | 400 | mm |  | x |  | ANO
[9 empty] | FM | VSB_Výrobní číslo | N/A |  |  |  | x | NE
[10 empty] | VSB_ID | 777 |  |  | x |  | ANO
[10 empty] | VSB_Kód budovy | SO1 |  |  | x |  | ANO
[10 empty] | VSB_Kód prvku (SNIM) | SH.103 |  |  | x |  | ANO
[10 empty] | VSB_Způsob osazení | nástěnné, zazděné, v nice |  |  |  | x | ANO
[10 empty] | VSB_Datum uvedení do provozu | Jmenovitý průměr hadice |  |  |  | x | NE
[10 empty] | VSB_Výrobce | REI 60 DP1 |  |  |  | x | NE
[10 empty] | VSB_Krytí |  |  |  |  | x | ANO
[10 empty] | VSB_Vstupní napětí |  |  |  |  | x | ANO
[10 empty] | VSB_Číslo místnosti | Číslo místnosti |  |  | x |  | ANO
[10 empty] | VSB_Podlaží prvku | 1.NP, Level 1 |  |  | x |  | ANO
[10 empty] | VSB_Objekt | Budova A nebo A |  |  | x |  | ANO
[10 empty] | VSB_Označení ve 2D |  |  |  | x |  | ANO
[10 empty] | VSB_Patří do okruhu/větve/skupina | Z1, O1, ... |  | jen u prvků, které lze takto označit | x |  | ANO
|  |  |  | x |  |  |  |  | Siréna |  |  |  | Poplachový zabezpečovací a tísňový systém |  |  |  | PI.05
[9 empty] | Rozměry | Výška | 550 | mm |  | x |  | ANO
[9 empty] | Rozměry | Šířka | 400 | mm |  | x |  | ANO
[9 empty] | Rozměry | Hloubka | 400 | mm |  | x |  | ANO
[9 empty] | FM | VSB_Výrobní číslo | N/A |  |  |  | x | NE
[10 empty] | VSB_ID | 777 |  |  | x |  | ANO
[10 empty] | VSB_Kód budovy | SO1 |  |  | x |  | ANO
[10 empty] | VSB_Kód prvku (SNIM) | SH.103 |  |  | x |  | ANO
[10 empty] | VSB_Způsob osazení | nástěnné, zazděné, v nice |  |  |  | x | ANO
[10 empty] | VSB_Datum uvedení do provozu | Jmenovitý průměr hadice |  |  |  | x | NE
[10 empty] | VSB_Výrobce | REI 60 DP1 |  |  |  | x | NE
[10 empty] | VSB_Napájení |  | V |  |  | x | ANO
[10 empty] | VSB_Krytí |  | IP |  |  | x | ANO
[10 empty] | VSB_Číslo místnosti | Číslo místnosti |  |  | x |  | ANO
[10 empty] | VSB_Podlaží prvku | 1.NP, Level 1 |  |  | x |  | ANO
[10 empty] | VSB_Objekt | Budova A nebo A |  |  | x |  | ANO
[10 empty] | VSB_Označení ve 2D |  |  |  | x |  | ANO
[10 empty] | VSB_Patří do okruhu/větve/skupina | Z1, O1, ... |  | jen u prvků, které lze takto označit | x |  | ANO
|  |  |  | x |  |  |  |  | Detektor pohybu |  |  |  | Poplachový zabezpečovací a tísňový systém |  |  |  | PI.06
[9 empty] | Rozměry | Výška | 550 | mm |  | x |  | ANO
[9 empty] | Rozměry | Šířka | 400 | mm |  | x |  | ANO
[9 empty] | Rozměry | Hloubka | 400 | mm |  | x |  | ANO
[9 empty] | FM | VSB_Výrobní číslo | N/A |  |  |  | x | NE
[10 empty] | VSB_ID | 777 |  |  | x |  | ANO
[10 empty] | VSB_Kód budovy | SO1 |  |  | x |  | ANO
[10 empty] | VSB_Kód prvku (SNIM) | SH.103 |  |  | x |  | ANO
[10 empty] | VSB_Způsob osazení | nástěnné, zazděné, v nice |  |  |  | x | ANO
[10 empty] | VSB_Datum uvedení do provozu | Jmenovitý průměr hadice |  |  |  | x | NE
[10 empty] | VSB_Výrobce | REI 60 DP1 |  |  |  | x | NE
[10 empty] | VSB_Číslo místnosti | Číslo místnosti |  |  | x |  | ANO
[10 empty] | VSB_Podlaží prvku | 1.NP, Level 1 |  |  | x |  | ANO
[10 empty] | VSB_Objekt | Budova A nebo A |  |  | x |  | ANO
[10 empty] | VSB_Označení ve 2D |  |  |  | x |  | ANO
[10 empty] | VSB_Patří do okruhu/větve/skupina | Z1, O1, ... |  | jen u prvků, které lze takto označit | x |  | ANO
|  |  |  | x |  |  |  |  | Magnetický kontakt |  |  |  | Poplachový zabezpečovací a tísňový systém |  |  |  | PI.07
[9 empty] | Rozměry | Výška | 550 | mm |  | x |  | ANO
[9 empty] | Rozměry | Šířka | 400 | mm |  | x |  | ANO
[9 empty] | Rozměry | Hloubka | 400 | mm |  | x |  | ANO
[9 empty] | FM | VSB_Výrobní číslo | N/A |  |  |  | x | NE
[10 empty] | VSB_ID | 777 |  |  | x |  | ANO
[10 empty] | VSB_Kód budovy | SO1 |  |  | x |  | ANO
[10 empty] | VSB_Kód prvku (SNIM) | SH.103 |  |  | x |  | ANO
[10 empty] | VSB_Způsob osazení | nástěnné, zazděné, v nice |  |  |  | x | ANO
[10 empty] | VSB_Datum uvedení do provozu | Jmenovitý průměr hadice |  |  |  | x | NE
[10 empty] | VSB_Výrobce | REI 60 DP1 |  |  |  | x | NE
[10 empty] | VSB_Číslo místnosti | Číslo místnosti |  |  | x |  | ANO
[10 empty] | VSB_Podlaží prvku | 1.NP, Level 1 |  |  | x |  | ANO
[10 empty] | VSB_Objekt | Budova A nebo A |  |  | x |  | ANO
[10 empty] | VSB_Označení ve 2D |  |  |  | x |  | ANO
[10 empty] | VSB_Patří do okruhu/větve/skupina | Z1, O1, ... |  | jen u prvků, které lze takto označit | x |  | ANO
|  |  |  | x |  |  |  |  | Detektor třištění skla |  |  |  | Poplachový zabezpečovací a tísňový systém |  |  |  | PI.08
[9 empty] | Rozměry | Výška | 550 | mm |  | x |  | ANO
[9 empty] | Rozměry | Šířka | 400 | mm |  | x |  | ANO
[9 empty] | Rozměry | Hloubka | 400 | mm |  | x |  | ANO
[9 empty] | FM | VSB_Výrobní číslo | N/A |  |  |  | x | NE
[10 empty] | VSB_ID | 777 |  |  | x |  | ANO
[10 empty] | VSB_Kód budovy | SO1 |  |  | x |  | ANO
[10 empty] | VSB_Kód prvku (SNIM) | SH.103 |  |  | x |  | ANO
[10 empty] | VSB_Způsob osazení | nástěnné, zazděné, v nice |  |  |  | x | ANO
[10 empty] | VSB_Datum uvedení do provozu | Jmenovitý průměr hadice |  |  |  | x | NE
[10 empty] | VSB_Výrobce | REI 60 DP1 |  |  |  | x | NE
[10 empty] | VSB_Číslo místnosti | Číslo místnosti |  |  | x |  | ANO
[10 empty] | VSB_Podlaží prvku | 1.NP, Level 1 |  |  | x |  | ANO
[10 empty] | VSB_Objekt | Budova A nebo A |  |  | x |  | ANO
[10 empty] | VSB_Označení ve 2D |  |  |  | x |  | ANO
[10 empty] | VSB_Patří do okruhu/větve/skupina | Z1, O1, ... |  | jen u prvků, které lze takto označit | x |  | ANO
|  |  |  | x |  |  |  |  | Detektor otřesový |  |  |  | Poplachový zabezpečovací a tísňový systém |  |  |  | PI.09
[9 empty] | Rozměry | Výška | 550 | mm |  | x |  | ANO
[9 empty] | Rozměry | Šířka | 400 | mm |  | x |  | ANO
[9 empty] | Rozměry | Hloubka | 400 | mm |  | x |  | ANO
[9 empty] | FM | VSB_Výrobní číslo | N/A |  |  |  | x | NE
[10 empty] | VSB_ID | 777 |  |  | x |  | ANO
[10 empty] | VSB_Kód budovy | SO1 |  |  | x |  | ANO
[10 empty] | VSB_Kód prvku (SNIM) | SH.103 |  |  | x |  | ANO
[10 empty] | VSB_Způsob osazení | nástěnné, zazděné, v nice |  |  |  | x | ANO
[10 empty] | VSB_Datum uvedení do provozu | Jmenovitý průměr hadice |  |  |  | x | NE
[10 empty] | VSB_Výrobce | REI 60 DP1 |  |  |  | x | NE
[10 empty] | VSB_Číslo místnosti | Číslo místnosti |  |  |  |  | ANO
[10 empty] | VSB_Podlaží prvku | 1.NP, Level 1 |  |  | x |  | ANO
[10 empty] | VSB_Objekt | Budova A nebo A |  |  | x |  | ANO
[10 empty] | VSB_Označení ve 2D |  |  |  | x |  | ANO
[10 empty] | VSB_Patří do okruhu/větve/skupina | Z1, O1, ... |  | jen u prvků, které lze takto označit | x |  | ANO
|  |  |  | x |  |  |  |  | Infrazávora |  |  |  | Poplachový zabezpečovací a tísňový systém |  |  |  | PI.10
[9 empty] | Rozměry | Výška | 550 | mm |  | x |  | ANO
[9 empty] | Rozměry | Šířka | 400 | mm |  | x |  | ANO
[9 empty] | Rozměry | Hloubka | 400 | mm |  | x |  | ANO
[9 empty] | FM | VSB_Výrobní číslo | N/A |  |  |  | x | NE
[10 empty] | VSB_ID | 777 |  |  | x |  | ANO
[10 empty] | VSB_Kód budovy | SO1 |  |  | x |  | ANO
[10 empty] | VSB_Kód prvku (SNIM) | SH.103 |  |  | x |  | ANO
[10 empty] | VSB_Způsob osazení | nástěnné, zazděné, v nice |  |  |  | x | ANO
[10 empty] | VSB_Datum uvedení do provozu | Jmenovitý průměr hadice |  |  |  | x | NE
[10 empty] | VSB_Napájení |  |  |  |  | x | ANO
[10 empty] | VSB_Výrobce | REI 60 DP1 |  |  |  | x | NE
[10 empty] | VSB_Číslo místnosti | Číslo místnosti |  |  | x |  | ANO
[10 empty] | VSB_Podlaží prvku | 1.NP, Level 1 |  |  | x |  | ANO
[10 empty] | VSB_Objekt | Budova A nebo A |  |  | x |  | ANO
[10 empty] | VSB_Označení ve 2D |  |  |  | x |  | ANO
[10 empty] | VSB_Patří do okruhu/větve/skupina | Z1, O1, ... |  | jen u prvků, které lze takto označit | x |  | ANO
|  |  |  | x |  |  |  |  | Komunikátor |  |  |  | Poplachový zabezpečovací a tísňový systém |  |  |  | PI.10
[9 empty] | Rozměry | Výška | 550 | mm |  | x |  | ANO
[9 empty] | Rozměry | Šířka | 400 | mm |  | x |  | ANO
[9 empty] | Rozměry | Hloubka | 400 | mm |  | x |  | ANO
[9 empty] | FM | VSB_Výrobní číslo | N/A |  |  |  | x | NE
[10 empty] | VSB_ID | 777 |  |  | x |  | ANO
[10 empty] | VSB_Kód budovy | SO1 |  |  | x |  | ANO
[10 empty] | VSB_Kód prvku (SNIM) | SH.103 |  |  | x |  | ANO
[10 empty] | VSB_Způsob osazení | nástěnné, zazděné, v nice |  |  |  | x | ANO
[10 empty] | VSB_Datum uvedení do provozu | Jmenovitý průměr hadice |  |  |  | x | NE
[10 empty] | VSB_Napájení |  |  |  |  | x | ANO
[10 empty] | VSB_Výrobce | REI 60 DP1 |  |  |  | x | NE
[10 empty] | VSB_Číslo místnosti | Číslo místnosti |  |  | x |  | ANO
[10 empty] | VSB_Podlaží prvku | 1.NP, Level 1 |  |  | x |  | ANO
[10 empty] | VSB_Objekt | Budova A nebo A |  |  | x |  | ANO
[10 empty] | VSB_Označení ve 2D |  |  |  | x |  | ANO
[10 empty] | VSB_Patří do okruhu/větve/skupina | Z1, O1, ... |  | jen u prvků, které lze takto označit | x |  | ANO
|  |  |  | x |  |  |  |  | Expandér (koncentrátor) |  |  |  | Poplachový zabezpečovací a tísňový systém |  |  |  | PI.11
[9 empty] | Rozměry | Výška | 550 | mm |  | x |  | ANO
[9 empty] | Rozměry | Šířka | 400 | mm |  | x |  | ANO
[9 empty] | Rozměry | Hloubka | 400 | mm |  | x |  | ANO
[9 empty] | FM | VSB_Výrobní číslo | N/A |  |  |  | x | NE
[10 empty] | VSB_ID | 777 |  |  | x |  | ANO
[10 empty] | VSB_Kód budovy | SO1 |  |  | x |  | ANO
[10 empty] | VSB_Kód prvku (SNIM) | SH.103 |  |  | x |  | ANO
[10 empty] | VSB_Způsob osazení | nástěnné, zazděné, v nice |  |  |  | x | ANO
[10 empty] | VSB_Datum uvedení do provozu | Jmenovitý průměr hadice |  |  |  | x | NE
[10 empty] | VSB_Napájení |  |  |  |  | x | ANO
[10 empty] | VSB_Výrobce | REI 60 DP1 |  |  |  | x | NE
[10 empty] | VSB_Číslo místnosti | Číslo místnosti |  |  | x |  | ANO
[10 empty] | VSB_Podlaží prvku | 1.NP, Level 1 |  |  | x |  | ANO
[10 empty] | VSB_Objekt | Budova A nebo A |  |  | x |  | ANO
[10 empty] | VSB_Označení ve 2D |  |  |  | x |  | ANO
[10 empty] | VSB_Patří do okruhu/větve/skupina | Z1, O1, ... |  | jen u prvků, které lze takto označit | x |  | ANO
|  |  |  | x |  |  |  |  | Kamera |  |  |  | Dohledový videosystém VSS (CCTV) |  |  |  | DV.01
[9 empty] | Rozměry | Výška | 550 | mm |  | x |  | ANO
[9 empty] | Rozměry | Šířka | 400 | mm |  | x |  | ANO
[9 empty] | Rozměry | Hloubka | 400 | mm |  | x |  | ANO
[9 empty] | FM | VSB_Výrobní číslo | N/A |  |  |  | x | NE
[10 empty] | VSB_ID | 777 |  |  | x |  | ANO
[10 empty] | VSB_Kód budovy | SO1 |  |  | x |  | ANO
[10 empty] | VSB_Kód prvku (SNIM) | SH.103 |  |  | x |  | ANO
[10 empty] | VSB_Způsob osazení | nástěnné, zazděné, v nice |  |  |  | x | ANO
[10 empty] | VSB_Maximální rozlišení |  |  |  |  | x | ANO
[10 empty] | VSB_Rozhraní |  |  |  |  | x | ANO
[10 empty] | VSB_IR přísvit |  |  |  |  | x | ANO
[10 empty] | VSB_Krytí |  |  |  |  | x | ANO
[10 empty] | VSB_Datum uvedení do provozu | Jmenovitý průměr hadice |  |  |  | x | NE
[10 empty] | VSB_Napájení |  |  |  |  | x | ANO
[10 empty] | VSB_Výrobce | REI 60 DP1 |  |  |  | x | NE
[10 empty] | VSB_Číslo místnosti | Číslo místnosti |  |  | x |  | ANO
[10 empty] | VSB_Podlaží prvku | 1.NP, Level 1 |  |  | x |  | ANO
[10 empty] | VSB_Objekt | Budova A nebo A |  |  | x |  | ANO
[10 empty] | VSB_Označení ve 2D |  |  |  | x |  | ANO
[10 empty] | VSB_Patří do okruhu/větve/skupina | Z1, O1, ... |  | jen u prvků, které lze takto označit | x |  | ANO
|  |  |  | x |  |  |  |  | Monitor |  |  |  | Dohledový videosystém VSS (CCTV) |  |  |  | DV.02
[9 empty] | Rozměry | Výška | 550 | mm |  | x |  | ANO
[9 empty] | Rozměry | Šířka | 400 | mm |  | x |  | ANO
[9 empty] | Rozměry | Hloubka | 400 | mm |  | x |  | ANO
[9 empty] | Rozměry | VSB_Uhlopříčka |  |  |  |  | x | ANO
[9 empty] | FM | VSB_Výrobní číslo | N/A |  |  |  | x | NE
[10 empty] | VSB_ID | 777 |  |  | x |  | ANO
[10 empty] | VSB_Kód budovy | SO1 |  |  | x |  | ANO
[10 empty] | VSB_Kód prvku (SNIM) | SH.103 |  |  | x |  | ANO
[10 empty] | VSB_Způsob osazení | nástěnné, zazděné, v nice |  |  |  | x | ANO
[10 empty] | VSB_Maximální rozlišení |  |  |  |  | x | ANO
[10 empty] | VSB_Datum uvedení do provozu | Jmenovitý průměr hadice |  |  |  | x | NE
[10 empty] | VSB_Napájení |  |  |  |  | x | ANO
[10 empty] | VSB_Výrobce | REI 60 DP1 |  |  |  | x | NE
[10 empty] | VSB_Číslo místnosti | Číslo místnosti |  |  | x |  | ANO
[10 empty] | VSB_Podlaží prvku | 1.NP, Level 1 |  |  | x |  | ANO
[10 empty] | VSB_Objekt | Budova A nebo A |  |  | x |  | ANO
[10 empty] | VSB_Označení ve 2D |  |  |  | x |  | ANO
[10 empty] | VSB_Patří do okruhu/větve/skupina | Z1, O1, ... |  | jen u prvků, které lze takto označit | x |  | ANO
|  |  |  | x |  |  |  |  | Záznamové zařízení |  |  |  | Dohledový videosystém VSS (CCTV) |  |  |  | DV.03
[9 empty] | Rozměry | Výška | 550 | mm |  | x |  | ANO
[9 empty] | Rozměry | Šířka | 400 | mm |  | x |  | ANO
[9 empty] | Rozměry | Hloubka | 400 | mm |  | x |  | ANO
[9 empty] | FM | VSB_Výrobní číslo | N/A |  |  |  | x | ANO
[10 empty] | VSB_ID | 777 |  |  | x |  | ANO
[10 empty] | VSB_Kód budovy | SO1 |  |  | x |  | ANO
[10 empty] | VSB_Kód prvku (SNIM) | SH.103 |  |  | x |  | ANO
[10 empty] | VSB_Krytí |  |  |  |  | x | ANO
[10 empty] | VSB_Datum uvedení do provozu | Jmenovitý průměr hadice |  |  |  | x | ANO
[10 empty] | VSB_Napájení |  |  |  |  | x | ANO
[10 empty] | VSB_Výrobce | REI 60 DP1 |  |  |  | x | ANO
[10 empty] | VSB_Číslo místnosti | Číslo místnosti |  |  | x |  | ANO
[10 empty] | VSB_Podlaží prvku | 1.NP, Level 1 |  |  | x |  | ANO
[10 empty] | VSB_Objekt | Budova A nebo A |  |  | x |  | ANO
[10 empty] | VSB_Označení ve 2D |  |  |  | x |  | ANO
[10 empty] | VSB_Patří do okruhu/větve/skupina | Z1, O1, ... |  | jen u prvků, které lze takto označit | x |  | ANO
|  |  |  | x |  |  |  |  | Držáky |  |  |  | Dohledový videosystém VSS (CCTV) |  |  |  | DV.04
[9 empty] | Rozměry | Výška | 550 | mm |  | x |  | ANO
[9 empty] | Rozměry | Šířka | 400 | mm |  | x |  | ANO
[9 empty] | Rozměry | Hloubka | 400 | mm |  | x |  | ANO
[9 empty] | FM | VSB_Výrobní číslo | N/A |  |  |  | x | NE
[10 empty] | VSB_ID | 777 |  |  | x |  | ANO
[10 empty] | VSB_Kód budovy | SO1 |  |  | x |  | ANO
[10 empty] | VSB_Kód prvku (SNIM) | SH.103 |  |  | x |  | ANO
[10 empty] | VSB_Datum uvedení do provozu | Jmenovitý průměr hadice |  |  |  | x | NE
[10 empty] | VSB_Výrobce | REI 60 DP1 |  |  |  | x | NE
[10 empty] | VSB_Číslo místnosti | Číslo místnosti |  |  | x |  | ANO
[10 empty] | VSB_Podlaží prvku | 1.NP, Level 1 |  |  | x |  | ANO
[10 empty] | VSB_Objekt | Budova A nebo A |  |  | x |  | ANO
[10 empty] | VSB_Označení ve 2D |  |  |  | x |  | ANO
[10 empty] | VSB_Patří do okruhu/větve/skupina | Z1, O1, ... |  | jen u prvků, které lze takto označit | x |  | ANO
|  |  |  | x |  |  |  |  | Přepěťová ochrana |  |  |  | Dohledový videosystém VSS (CCTV) |  |  |  | DV.05
[9 empty] | Rozměry | Výška | 550 | mm |  | x |  | ANO
[9 empty] | Rozměry | Šířka | 400 | mm |  | x |  | ANO
[9 empty] | Rozměry | Hloubka | 400 | mm |  | x |  | ANO
[9 empty] | FM | VSB_Výrobní číslo | N/A |  |  |  | x | NE
[10 empty] | VSB_ID | 777 |  |  | x |  | ANO
[10 empty] | VSB_Kód budovy | SO1 |  |  | x |  | ANO
[10 empty] | VSB_Kód prvku (SNIM) | SH.103 |  |  | x |  | ANO
[10 empty] | VSB_Datum uvedení do provozu | Jmenovitý průměr hadice |  |  |  | x | NE
[10 empty] | VSB_Výrobce | REI 60 DP1 |  |  |  | x | NE
[10 empty] | VSB_Číslo místnosti | Číslo místnosti |  |  | x |  | ANO
[10 empty] | VSB_Podlaží prvku | 1.NP, Level 1 |  |  | x |  | ANO
[10 empty] | VSB_Objekt | Budova A nebo A |  |  | x |  | ANO
[10 empty] | VSB_Označení ve 2D |  |  |  | x |  | ANO
[10 empty] | VSB_Patří do okruhu/větve/skupina | Z1, O1, ... |  | jen u prvků, které lze takto označit | x |  | ANO
[5 empty] | x | x |  |  | Ústředna EPS |  |  |  | Elektrická požární signalizace |  |  |  | EP.01
[9 empty] | Rozměry | Šířka | 400 | mm |  | x |  | ANO
[9 empty] | Rozměry | Délka | 550 | mm |  | x |  | ANO
[9 empty] | Rozměry | Výška | 550 | mm |  | x |  | ANO
[9 empty] | FM | VSB_Výrobní číslo | N/A |  |  |  | x | NE
[10 empty] | VSB_ID | 777 |  |  | x |  | ANO
[10 empty] | VSB_Kód budovy | SO1 |  |  | x |  | ANO
[10 empty] | VSB_Kód prvku (SNIM) | SH.103 |  |  | x |  | ANO
[10 empty] | VSB_Jmenovitý příkon | 25 | kW |  |  | x | ANO
[10 empty] | VSB_Napájecí napětí | N/A | V |  |  | x | ANO
[10 empty] | VSB_Stupeň krytí | 10 | IP |  |  | x | ANO
[10 empty] | VSB_Hmotnost | 4200 | kg |  |  | x | ANO
[10 empty] | VSB_Typ systému 1 | ACS |  |  |  | x | ANO
[10 empty] | VSB_Typ systému 2 | MAR |  |  |  | x | ANO
[10 empty] | VSB_Typ systému 3 | ARS |  |  |  | x | ANO
[10 empty] | VSB_Výrobce | - |  |  |  | x | NE
[10 empty] | VSB_Rozvaděč | R1 |  |  |  | x | ANO
[10 empty] | VSB_Číslo místnosti | Číslo místnosti |  |  | x |  | ANO
[10 empty] | VSB_Podlaží prvku | 1.NP, Level 1 |  |  | x |  | ANO
[10 empty] | VSB_Objekt | Budova A nebo A |  |  | x |  | ANO
[10 empty] | VSB_Označení ve 2D |  |  |  | x |  | ANO
[10 empty] | VSB_Patří do okruhu/větve/skupina | Z1, O1, ... |  | jen u prvků, které lze takto označit | x |  | ANO
[5 empty] | x |  |  |  | Optický hlásič |  |  |  | Elektrická požární signalizace |  |  |  | EP.02
[9 empty] | Rozměry | Průměr | 550 | mm |  | x |  | ANO
[9 empty] | Rozměry | Výška | 400 | mm |  | x |  | ANO
[9 empty] | FM | VSB_Výrobní číslo | N/A |  |  |  | x | NE
[10 empty] | VSB_ID | 777 |  |  | x |  | ANO
[10 empty] | VSB_Kód budovy | SO1 |  |  | x |  | ANO
[10 empty] | VSB_Kód prvku (SNIM) | SH.103 |  |  | x |  | ANO
[10 empty] | VSB_Způsob osazení | nástěnné, zazděné, v nice |  |  |  | x | ANO
[10 empty] | VSB_Datum uvedení do provozu | Jmenovitý průměr hadice |  |  |  | x | NE
[10 empty] | VSB_Výrobce | REI 60 DP1 |  |  |  | x | ANO
[10 empty] | VSB_Číslo místnosti | Číslo místnosti |  |  | x |  | ANO
[10 empty] | VSB_Podlaží prvku | 1.NP, Level 1 |  |  | x |  | ANO
[10 empty] | VSB_Objekt | Budova A nebo A |  |  | x |  | ANO
[10 empty] | VSB_Označení ve 2D |  |  |  | x |  | ANO
[10 empty] | VSB_Patří do okruhu/větve/skupina | Z1, O1, ... |  | jen u prvků, které lze takto označit | x |  | ANO
[5 empty] | x |  |  |  | Tepelný hlásič |  |  |  | Elektrická požární signalizace |  |  |  | EP.03
[9 empty] | Rozměry | Průměr | 550 | mm |  | x |  | ANO
[9 empty] | Rozměry | Výška | 400 | mm |  | x |  | ANO
[9 empty] | FM | VSB_Výrobní číslo | N/A |  |  |  | x | NE
[10 empty] | VSB_ID | 777 |  |  | x |  | ANO
[10 empty] | VSB_Kód budovy | SO1 |  |  | x |  | ANO
[10 empty] | VSB_Kód prvku (SNIM) | SH.103 |  |  | x |  | ANO
[10 empty] | VSB_Způsob osazení | nástěnné, zazděné, v nice |  |  |  | x | ANO
[10 empty] | VSB_Datum uvedení do provozu | Jmenovitý průměr hadice |  |  |  | x | NE
[10 empty] | VSB_Výrobce | REI 60 DP1 |  |  |  | x | ANO
[10 empty] | VSB_Číslo místnosti | Číslo místnosti |  |  | x |  | ANO
[10 empty] | VSB_Podlaží prvku | 1.NP, Level 1 |  |  | x |  | ANO
[10 empty] | VSB_Objekt | Budova A nebo A |  |  | x |  | ANO
[10 empty] | VSB_Označení ve 2D |  |  |  | x |  | ANO
[10 empty] | VSB_Patří do okruhu/větve/skupina | Z1, O1, ... |  | jen u prvků, které lze takto označit | x |  | ANO
[5 empty] | x |  |  |  | Optický/CO/tepelný multikriteriální hlásič |  |  |  | Elektrická požární signalizace |  |  |  | EP.04
[9 empty] | Rozměry | Průměr | 550 | mm |  | x |  | ANO
[9 empty] | Rozměry | Výška | 400 | mm |  | x |  | ANO
[9 empty] | FM | VSB_Výrobní číslo | N/A |  |  |  | x | NE
[10 empty] | VSB_ID | 777 |  |  | x |  | ANO
[10 empty] | VSB_Kód budovy | SO1 |  |  | x |  | ANO
[10 empty] | VSB_Kód prvku (SNIM) | SH.103 |  |  | x |  | ANO
[10 empty] | VSB_Způsob osazení | nástěnné, zazděné, v nice |  |  |  | x | ANO
[10 empty] | VSB_Datum uvedení do provozu | Jmenovitý průměr hadice |  |  |  | x | NE
[10 empty] | VSB_Výrobce | REI 60 DP1 |  |  |  | x | NE
[10 empty] | VSB_Číslo místnosti | Číslo místnosti |  |  | x |  | ANO
[10 empty] | VSB_Podlaží prvku | 1.NP, Level 1 |  |  | x |  | ANO
[10 empty] | VSB_Objekt | Budova A nebo A |  |  | x |  | ANO
[10 empty] | VSB_Označení ve 2D |  |  |  | x |  | ANO
[10 empty] | VSB_Patří do okruhu/větve/skupina | Z1, O1, ... |  | jen u prvků, které lze takto označit | x |  | ANO
[5 empty] | x |  |  |  | Optický/tepelný multikriteriální hlásič |  |  |  | Elektrická požární signalizace |  |  |  | EP.05
[9 empty] | Rozměry | Průměr | 550 | mm |  | x |  | ANO
[9 empty] | Rozměry | Výška | 400 | mm |  | x |  | ANO
[9 empty] | FM | VSB_Výrobní číslo | N/A |  |  |  | x | NE
[10 empty] | VSB_ID | 777 |  |  | x |  | ANO
[10 empty] | VSB_Kód budovy | SO1 |  |  | x |  | ANO
[10 empty] | VSB_Kód prvku (SNIM) | SH.103 |  |  | x |  | ANO
[10 empty] | VSB_Způsob osazení | nástěnné, zazděné, v nice |  |  |  | x | ANO
[10 empty] | VSB_Datum uvedení do provozu | Jmenovitý průměr hadice |  |  |  | x | NE
[10 empty] | VSB_Výrobce | REI 60 DP1 |  |  |  | x | NE
[10 empty] | VSB_Číslo místnosti | Číslo místnosti |  |  | x |  | ANO
[10 empty] | VSB_Podlaží prvku | 1.NP, Level 1 |  |  | x |  | ANO
[10 empty] | VSB_Objekt | Budova A nebo A |  |  | x |  | ANO
[10 empty] | VSB_Označení ve 2D |  |  |  | x |  | ANO
[10 empty] | VSB_Patří do okruhu/větve/skupina | Z1, O1, ... |  | jen u prvků, které lze takto označit | x |  | ANO
[5 empty] | x |  |  |  | CO/tepelný multikriteriální hlásič |  |  |  | Elektrická požární signalizace |  |  |  | EP.06
[9 empty] | Rozměry | Průměr | 550 | mm |  | x |  | ANO
[9 empty] | Rozměry | Výška | 400 | mm |  | x |  | ANO
[9 empty] | FM | VSB_Výrobní číslo | N/A |  |  |  | x | NE
[10 empty] | VSB_ID |  |  |  | x |  | ANO
[10 empty] | VSB_Kód budovy | SO1 |  |  | x |  | ANO
[10 empty] | VSB_Kód prvku (SNIM) | SH.103 |  |  | x |  | ANO
[10 empty] | VSB_Způsob osazení | nástěnné, zazděné, v nice |  |  |  | x | ANO
[10 empty] | VSB_Datum uvedení do provozu | Jmenovitý průměr hadice |  |  |  | x | NE
[10 empty] | VSB_Výrobce | REI 60 DP1 |  |  |  | x | NE
[10 empty] | VSB_Číslo místnosti | Číslo místnosti |  |  | x |  | ANO
[10 empty] | VSB_Podlaží prvku | 1.NP, Level 1 |  |  | x |  | ANO
[10 empty] | VSB_Objekt | Budova A nebo A |  |  | x |  | ANO
[10 empty] | VSB_Označení ve 2D |  |  |  | x |  | ANO
[10 empty] | VSB_Patří do okruhu/větve/skupina | Z1, O1, ... |  | jen u prvků, které lze takto označit | x |  | ANO
[5 empty] | x |  |  |  | Plamenný IR hlásič |  |  |  | Elektrická požární signalizace |  |  |  | EP.07
[9 empty] | Rozměry | Průměr | 550 | mm |  | x |  | ANO
[9 empty] | Rozměry | Výška | 400 | mm |  | x |  | ANO
[9 empty] | FM | VSB_Výrobní číslo | N/A |  |  |  | x | NE
[10 empty] | VSB_ID | 777 |  |  | x |  | ANO
[10 empty] | VSB_Kód budovy | SO1 |  |  | x |  | ANO
[10 empty] | VSB_Kód prvku (SNIM) | SH.103 |  |  | x |  | ANO
[10 empty] | VSB_Způsob osazení | nástěnné, zazděné, v nice |  |  |  | x | ANO
[10 empty] | VSB_Datum uvedení do provozu | Jmenovitý průměr hadice |  |  |  | x | NE
[10 empty] | VSB_Výrobce | REI 60 DP1 |  |  |  | x | NE
[10 empty] | VSB_Číslo místnosti | Číslo místnosti |  |  | x |  | ANO
[10 empty] | VSB_Podlaží prvku | 1.NP, Level 1 |  |  | x |  | ANO
[10 empty] | VSB_Objekt | Budova A nebo A |  |  | x |  | ANO
[10 empty] | VSB_Označení ve 2D |  |  |  | x |  | ANO
[10 empty] | VSB_Patří do okruhu/větve/skupina | Z1, O1, ... |  | jen u prvků, které lze takto označit | x |  | ANO
[5 empty] | x |  |  |  | Ionozační kouřový hlásič |  |  |  | Elektrická požární signalizace |  |  |  | EP.08
[9 empty] | Rozměry | Průměr | 550 | mm |  | x |  | ANO
[9 empty] | Rozměry | Výška | 400 | mm |  | x |  | ANO
[9 empty] | FM | VSB_Výrobní číslo | N/A |  |  |  | x | NE
[10 empty] | VSB_ID | 777 |  |  | x |  | ANO
[10 empty] | VSB_Kód budovy | SO1 |  |  | x |  | ANO
[10 empty] | VSB_Kód prvku (SNIM) | SH.103 |  |  | x |  | ANO
[10 empty] | VSB_Způsob osazení | nástěnné, zazděné, v nice |  |  |  | x | ANO
[10 empty] | VSB_Datum uvedení do provozu | Jmenovitý průměr hadice |  |  |  | x | NE
[10 empty] | VSB_Výrobce | REI 60 DP1 |  |  |  | x | NE
[10 empty] | VSB_Číslo místnosti | Číslo místnosti |  |  | x |  | ANO
[10 empty] | VSB_Podlaží prvku | 1.NP, Level 1 |  |  | x |  | ANO
[10 empty] | VSB_Objekt | Budova A nebo A |  |  | x |  | ANO
[10 empty] | VSB_Označení ve 2D |  |  |  | x |  | ANO
[10 empty] | VSB_Patří do okruhu/větve/skupina | Z1, O1, ... |  | jen u prvků, které lze takto označit | x |  | ANO
[5 empty] | x |  |  |  | Lineární hlásič |  |  |  | Elektrická požární signalizace |  |  |  | EP.09
[9 empty] | Rozměry | Průměr | 550 | mm |  | x |  | ANO
[9 empty] | Rozměry | Výška | 400 | mm |  | x |  | ANO
[9 empty] | FM | VSB_Výrobní číslo | N/A |  |  |  | x | NE
[10 empty] | VSB_ID | 777 |  |  | x |  | ANO
[10 empty] | VSB_Kód budovy | SO1 |  |  | x |  | ANO
[10 empty] | VSB_Kód prvku (SNIM) | SH.103 |  |  | x |  | ANO
[10 empty] | VSB_Způsob osazení | nástěnné, zazděné, v nice |  |  |  | x | ANO
[10 empty] | VSB_Datum uvedení do provozu | Jmenovitý průměr hadice |  |  |  | x | NE
[10 empty] | VSB_Výrobce | REI 60 DP1 |  |  |  | x | NE
[10 empty] | VSB_Číslo místnosti | Číslo místnosti |  |  | x |  | ANO
[10 empty] | VSB_Podlaží prvku | 1.NP, Level 1 |  |  | x |  | ANO
[10 empty] | VSB_Objekt | Budova A nebo A |  |  | x |  | ANO
[10 empty] | VSB_Označení ve 2D |  |  |  | x |  | ANO
[10 empty] | VSB_Patří do okruhu/větve/skupina | Z1, O1, ... |  | jen u prvků, které lze takto označit | x |  | ANO
[5 empty] | x |  |  |  | Nasávací systém |  |  |  | Elektrická požární signalizace |  |  |  | EP.10
[9 empty] | Rozměry | Výška | 550 | mm |  | x |  | ANO
[9 empty] | Rozměry | Šířka | 400 | mm |  | x |  | ANO
[9 empty] | Rozměry | Hloubka | 400 | mm |  | x |  | ANO
[9 empty] | FM | VSB_Výrobní číslo | N/A |  |  |  | x | NE
[10 empty] | VSB_ID | 777 |  |  | x |  | ANO
[10 empty] | VSB_Kód budovy | SO1 |  |  | x |  | ANO
[10 empty] | VSB_Kód prvku (SNIM) | SH.103 |  |  | x |  | ANO
[10 empty] | VSB_Způsob osazení | nástěnné, zazděné, v nice |  |  |  | x | ANO
[10 empty] | VSB_Datum uvedení do provozu | Jmenovitý průměr hadice |  |  |  | x | NE
[10 empty] | VSB_Výrobce | REI 60 DP1 |  |  |  | x | NE
[10 empty] | VSB_Číslo místnosti | Číslo místnosti |  |  | x |  | ANO
[10 empty] | VSB_Podlaží prvku | 1.NP, Level 1 |  |  | x |  | ANO
[10 empty] | VSB_Objekt | Budova A nebo A |  |  | x |  | ANO
[10 empty] | VSB_Označení ve 2D |  |  |  | x |  | ANO
[10 empty] | VSB_Patří do okruhu/větve/skupina | Z1, O1, ... |  | jen u prvků, které lze takto označit | x |  | ANO
[5 empty] | x |  |  |  | Tlačítkový hlásič |  |  |  | Elektrická požární signalizace |  |  |  | EP.11
[9 empty] | Rozměry | Výška | 550 | mm |  | x |  | ANO
[9 empty] | Rozměry | Šířka | 400 | mm |  | x |  | ANO
[9 empty] | Rozměry | Hloubka | 400 | mm |  | x |  | ANO
[9 empty] | FM | VSB_Výrobní číslo | N/A |  |  |  | x | NE
[10 empty] | VSB_ID | 777 |  |  | x |  | ANO
[10 empty] | VSB_Kód budovy | SO1 |  |  | x |  | ANO
[10 empty] | VSB_Kód prvku (SNIM) | SH.103 |  |  | x |  | ANO
[10 empty] | VSB_Způsob osazení | nástěnné, zazděné, v nice |  |  |  | x | ANO
[10 empty] | VSB_Datum uvedení do provozu | Jmenovitý průměr hadice |  |  |  | x | NE
[10 empty] | VSB_Výrobce | REI 60 DP1 |  |  |  | x | NE
[10 empty] | VSB_Krytí |  |  |  |  | x | ANO
[10 empty] | VSB_Číslo místnosti | Číslo místnosti |  |  | x |  | ANO
[10 empty] | VSB_Podlaží prvku | 1.NP, Level 1 |  |  | x |  | ANO
[10 empty] | VSB_Objekt | Budova A nebo A |  |  | x |  | ANO
[10 empty] | VSB_Označení ve 2D |  |  |  | x |  | ANO
[10 empty] | VSB_Patří do okruhu/větve/skupina | Z1, O1, ... |  | jen u prvků, které lze takto označit | x |  | ANO
[5 empty] | x |  |  |  | Siréna |  |  |  | Elektrická požární signalizace |  |  |  | EP.12
[9 empty] | Rozměry | Výška | 550 | mm |  | x |  | ANO
[9 empty] | Rozměry | Šířka | 400 | mm |  | x |  | ANO
[9 empty] | Rozměry | Hloubka | 400 | mm |  | x |  | ANO
[9 empty] | FM | VSB_Výrobní číslo | N/A |  |  |  | x | NE
[10 empty] | VSB_ID | 777 |  |  | x |  | ANO
[10 empty] | VSB_Kód budovy | SO1 |  |  | x |  | ANO
[10 empty] | VSB_Kód prvku (SNIM) | SH.103 |  |  | x |  | ANO
[10 empty] | VSB_Způsob osazení | nástěnné, zazděné, v nice |  |  |  | x | ANO
[10 empty] | VSB_Datum uvedení do provozu | Jmenovitý průměr hadice |  |  |  | x | NE
[10 empty] | VSB_Výrobce | REI 60 DP1 |  |  |  | x | NE
[10 empty] | VSB_Krytí |  |  |  |  | x | ANO
[10 empty] | VSB_Číslo místnosti | Číslo místnosti |  |  | x |  | ANO
[10 empty] | VSB_Podlaží prvku | 1.NP, Level 1 |  |  | x |  | ANO
[10 empty] | VSB_Objekt | Budova A nebo A |  |  | x |  | ANO
[10 empty] | VSB_Označení ve 2D |  |  |  | x |  | ANO
[10 empty] | VSB_Patří do okruhu/větve/skupina | Z1, O1, ... |  | jen u prvků, které lze takto označit | x |  | ANO
[5 empty] | x |  |  |  | Paralelní indikace |  |  |  | Elektrická požární signalizace |  |  |  | EP.13
[9 empty] | Rozměry | Výška | 550 | mm |  | x |  | ANO
[9 empty] | Rozměry | Šířka | 400 | mm |  | x |  | ANO
[9 empty] | Rozměry | Hloubka | 400 | mm |  | x |  | ANO
[9 empty] | FM | VSB_Výrobní číslo | N/A |  |  |  | x | NE
[10 empty] | VSB_ID | 777 |  |  | x |  | ANO
[10 empty] | VSB_Kód budovy | SO1 |  |  | x |  | ANO
[10 empty] | VSB_Kód prvku (SNIM) | SH.103 |  |  | x |  | ANO
[10 empty] | VSB_Způsob osazení | nástěnné, zazděné, v nice |  |  |  | x | ANO
[10 empty] | VSB_Datum uvedení do provozu | Jmenovitý průměr hadice |  |  |  | x | NE
[10 empty] | VSB_Výrobce | REI 60 DP1 |  |  |  | x | NE
[10 empty] | VSB_Krytí |  |  |  |  | x | ANO
[10 empty] | VSB_Číslo místnosti | Číslo místnosti |  |  | x |  | ANO
[10 empty] | VSB_Podlaží prvku | 1.NP, Level 1 |  |  | x |  | ANO
[10 empty] | VSB_Objekt | Budova A nebo A |  |  | x |  | ANO
[10 empty] | VSB_Označení ve 2D |  |  |  | x |  | ANO
[10 empty] | VSB_Patří do okruhu/větve/skupina | Z1, O1, ... |  | jen u prvků, které lze takto označit | x |  | ANO
[5 empty] | x |  |  |  | Klíčový trezor požární ochrany (KTPO) |  |  |  | Elektrická požární signalizace |  |  |  | EP.14
[9 empty] | Rozměry | Výška | 550 | mm |  | x |  | ANO
[9 empty] | Rozměry | Šířka | 400 | mm |  | x |  | ANO
[9 empty] | Rozměry | Hloubka | 400 | mm |  | x |  | ANO
[9 empty] | FM | VSB_Výrobní číslo | N/A |  |  |  | x | NE
[10 empty] | VSB_ID | 777 |  |  | x |  | ANO
[10 empty] | VSB_Kód budovy | SO1 |  |  | x |  | ANO
[10 empty] | VSB_Kód prvku (SNIM) | SH.103 |  |  | x |  | ANO
[10 empty] | VSB_Způsob osazení | nástěnné, zazděné, v nice |  |  |  | x | ANO
[10 empty] | VSB_Datum uvedení do provozu | Jmenovitý průměr hadice |  |  |  | x | NE
[10 empty] | VSB_Výrobce | REI 60 DP1 |  |  |  | x | NE
[10 empty] | VSB_Krytí |  |  |  |  | x | ANO
[10 empty] | VSB_Číslo místnosti | Číslo místnosti |  |  | x |  | ANO
[10 empty] | VSB_Podlaží prvku | 1.NP, Level 1 |  |  | x |  | ANO
[10 empty] | VSB_Objekt | Budova A nebo A |  |  | x |  | ANO
[10 empty] | VSB_Označení ve 2D |  |  |  | x |  | ANO
[10 empty] | VSB_Patří do okruhu/větve/skupina | Z1, O1, ... |  | jen u prvků, které lze takto označit | x |  | ANO
[5 empty] | x |  |  |  | Obslužný panel požární ochrany (OPPO) |  |  |  | Elektrická požární signalizace |  |  |  | EP.15
[9 empty] | Rozměry | Výška | 550 | mm |  | x |  | ANO
[9 empty] | Rozměry | Šířka | 400 | mm |  | x |  | ANO
[9 empty] | Rozměry | Hloubka | 400 | mm |  | x |  | ANO
[9 empty] | FM | VSB_Výrobní číslo | N/A |  |  |  | x | NE
[10 empty] | VSB_ID | 777 |  |  | x |  | ANO
[10 empty] | VSB_Kód budovy | SO1 |  |  | x |  | ANO
[10 empty] | VSB_Kód prvku (SNIM) | SH.103 |  |  | x |  | ANO
[10 empty] | VSB_Způsob osazení | nástěnné, zazděné, v nice |  |  |  | x | ANO
[10 empty] | VSB_Datum uvedení do provozu | Jmenovitý průměr hadice |  |  |  | x | NE
[10 empty] | VSB_Výrobce | REI 60 DP1 |  |  |  | x | NE
[10 empty] | VSB_Krytí |  |  |  |  | x | ANO
[10 empty] | VSB_Číslo místnosti | Číslo místnosti |  |  | x |  | ANO
[10 empty] | VSB_Podlaží prvku | 1.NP, Level 1 |  |  | x |  | ANO
[10 empty] | VSB_Objekt | Budova A nebo A |  |  | x |  | ANO
[10 empty] | VSB_Označení ve 2D |  |  |  | x |  | ANO
[10 empty] | VSB_Patří do okruhu/větve/skupina | Z1, O1, ... |  | jen u prvků, které lze takto označit | x |  | ANO
[5 empty] | x |  |  |  | Podružné tablo EPS |  |  |  | Elektrická požární signalizace |  |  |  | EP.16
[9 empty] | Rozměry | Výška | 550 | mm |  | x |  | ANO
[9 empty] | Rozměry | Šířka | 400 | mm |  | x |  | ANO
[9 empty] | Rozměry | Hloubka | 400 | mm |  | x |  | ANO
[9 empty] | FM | VSB_Výrobní číslo | N/A |  |  |  | x | NE
[10 empty] | VSB_ID | 777 |  |  | x |  | ANO
[10 empty] | VSB_Kód budovy | SO1 |  |  | x |  | ANO
[10 empty] | VSB_Kód prvku (SNIM) | SH.103 |  |  | x |  | ANO
[10 empty] | VSB_Způsob osazení | nástěnné, zazděné, v nice |  |  |  | x | ANO
[10 empty] | VSB_Datum uvedení do provozu | Jmenovitý průměr hadice |  |  |  | x | NE
[10 empty] | VSB_Výrobce | REI 60 DP1 |  |  |  | x | NE
[10 empty] | VSB_Krytí |  |  |  |  | x | ANO
[10 empty] | VSB_Číslo místnosti | Číslo místnosti |  |  | x |  | ANO
[10 empty] | VSB_Podlaží prvku | 1.NP, Level 1 |  |  | x |  | ANO
[10 empty] | VSB_Objekt | Budova A nebo A |  |  | x |  | ANO
[10 empty] | VSB_Označení ve 2D |  |  |  | x |  | ANO
[10 empty] | VSB_Patří do okruhu/větve/skupina | Z1, O1, ... |  | jen u prvků, které lze takto označit | x |  | ANO
[5 empty] | x |  |  |  | Zařízení dálkového přenosu (ZDP) |  |  |  | Elektrická požární signalizace |  |  |  | EP.17
[9 empty] | Rozměry | Výška | 550 | mm |  | x |  | ANO
[9 empty] | Rozměry | Šířka | 400 | mm |  | x |  | ANO
[9 empty] | Rozměry | Hloubka | 400 | mm |  | x |  | ANO
[9 empty] | FM | VSB_Výrobní číslo | N/A |  |  |  | x | NE
[10 empty] | VSB_ID | 777 |  |  | x |  | ANO
[10 empty] | VSB_Kód budovy | SO1 |  |  | x |  | ANO
[10 empty] | VSB_Kód prvku (SNIM) | SH.103 |  |  | x |  | ANO
[10 empty] | VSB_Způsob osazení | nástěnné, zazděné, v nice |  |  |  | x | ANO
[10 empty] | VSB_Datum uvedení do provozu | Jmenovitý průměr hadice |  |  |  | x | NE
[10 empty] | VSB_Výrobce | REI 60 DP1 |  |  |  | x | NE
[10 empty] | VSB_Krytí |  |  |  |  | x | ANO
[10 empty] | VSB_Číslo místnosti | Číslo místnosti |  |  | x |  | ANO
[10 empty] | VSB_Podlaží prvku | 1.NP, Level 1 |  |  | x |  | ANO
[10 empty] | VSB_Objekt | Budova A nebo A |  |  | x |  | ANO
[10 empty] | VSB_Označení ve 2D |  |  |  | x |  | ANO
[10 empty] | VSB_Patří do okruhu/větve/skupina | Z1, O1, ... |  | jen u prvků, které lze takto označit | x |  | ANO
[5 empty] | x |  |  |  | Zdroj napájení pro EPS |  |  |  | Elektrická požární signalizace |  |  |  | EP.18
[9 empty] | Rozměry | Výška | 550 | mm |  | x |  | ANO
[9 empty] | Rozměry | Šířka | 400 | mm |  | x |  | ANO
[9 empty] | Rozměry | Hloubka | 400 | mm |  | x |  | ANO
[9 empty] | FM | VSB_Výrobní číslo | N/A |  |  |  | x | NE
[10 empty] | VSB_ID | 777 |  |  | x |  | ANO
[10 empty] | VSB_Kód budovy | SO1 |  |  | x |  | ANO
[10 empty] | VSB_Kód prvku (SNIM) | SH.103 |  |  | x |  | ANO
[10 empty] | VSB_Způsob osazení | nástěnné, zazděné, v nice |  |  |  | x | ANO
[10 empty] | VSB_Datum uvedení do provozu | Jmenovitý průměr hadice |  |  |  | x | NE
[10 empty] | VSB_Výrobce | REI 60 DP1 |  |  |  | x | NE
[10 empty] | VSB_Krytí |  |  |  |  | x | ANO
[10 empty] | VSB_Vstupní napětí |  |  |  |  | x | ANO
[10 empty] | VSB_Číslo místnosti | Číslo místnosti |  |  | x |  | ANO
[10 empty] | VSB_Podlaží prvku | 1.NP, Level 1 |  |  | x |  | ANO
[10 empty] | VSB_Objekt | Budova A nebo A |  |  | x |  | ANO
[10 empty] | VSB_Označení ve 2D |  |  |  | x |  | ANO
[10 empty] | VSB_Patří do okruhu/větve/skupina | Z1, O1, ... |  | jen u prvků, které lze takto označit | x |  | ANO
[5 empty] | x |  |  |  | Akumulátor |  |  |  | Elektrická požární signalizace |  |  |  | EP.19
[9 empty] | Rozměry | Výška | 550 | mm |  | x |  | ANO
[9 empty] | Rozměry | Šířka | 400 | mm |  | x |  | ANO
[9 empty] | Rozměry | Hloubka | 400 | mm |  | x |  | ANO
[9 empty] | FM | VSB_Výrobní číslo | N/A |  |  |  | x | NE
[10 empty] | VSB_ID | 777 |  |  | x |  | ANO
[10 empty] | VSB_Kód budovy | SO1 |  |  | x |  | ANO
[10 empty] | VSB_Kód prvku (SNIM) | SH.103 |  |  | x |  | ANO
[10 empty] | VSB_Způsob osazení | nástěnné, zazděné, v nice |  |  |  | x | ANO
[10 empty] | VSB_Datum uvedení do provozu | Jmenovitý průměr hadice |  |  |  | x | NE
[10 empty] | VSB_Výrobce | REI 60 DP1 |  |  |  | x | NE
[10 empty] | VSB_Krytí |  |  |  |  | x | ANO
[10 empty] | VSB_Vstupní napětí |  |  |  |  | x | ANO
[10 empty] | VSB_Dobíjecí proud akumulátoru |  |  |  |  | x | ANO
[10 empty] | VSB_Kapacita |  | Ah |  |  | x | ANO
[10 empty] | VSB_konektory |  | mm |  |  | x | ANO
[10 empty] | VSB_Číslo místnosti | Číslo místnosti |  |  | x |  | ANO
[10 empty] | VSB_Podlaží prvku | 1.NP, Level 1 |  |  | x |  | ANO
[10 empty] | VSB_Objekt | Budova A nebo A |  |  | x |  | ANO
[10 empty] | VSB_Označení ve 2D |  |  |  | x |  | ANO
[10 empty] | VSB_Patří do okruhu/větve/skupina | Z1, O1, ... |  | jen u prvků, které lze takto označit | x |  | ANO
[5 empty] | x |  |  |  | Vstupně/výstupní prvek (koppler) |  |  |  | Elektrická požární signalizace |  |  |  | EP.20
[9 empty] | Rozměry | Výška | 550 | mm |  | x |  | ANO
[9 empty] | Rozměry | Šířka | 400 | mm |  | x |  | ANO
[9 empty] | Rozměry | Hloubka | 400 | mm |  | x |  | ANO
[9 empty] | FM | VSB_Výrobní číslo | N/A |  |  |  | x | NE
[10 empty] | VSB_ID | 777 |  |  | x |  | ANO
[10 empty] | VSB_Kód budovy | SO1 |  |  | x |  | ANO
[10 empty] | VSB_Kód prvku (SNIM) | SH.103 |  |  | x |  | ANO
[10 empty] | VSB_Způsob osazení | nástěnné, zazděné, v nice |  |  |  | x | ANO
[10 empty] | VSB_Datum uvedení do provozu | Jmenovitý průměr hadice |  |  |  | x | NE
[10 empty] | VSB_Výrobce | REI 60 DP1 |  |  |  | x | NE
[10 empty] | VSB_Krytí |  |  |  |  | x | ANO
[10 empty] | VSB_Vstupní napětí |  | V |  |  | x | ANO
[10 empty] | VSB_Výstupní napětí |  | V |  |  | x | ANO
[10 empty] | VSB_Počet vstupů |  | ks |  |  | x | ANO
[10 empty] | VSB_Počet výstupů |  | ks |  |  | x | ANO
[10 empty] | VSB_Číslo místnosti | Číslo místnosti |  |  | x |  | ANO
[10 empty] | VSB_Podlaží prvku | 1.NP, Level 1 |  |  | x |  | ANO
[10 empty] | VSB_Objekt | Budova A nebo A |  |  | x |  | ANO
[10 empty] | VSB_Označení ve 2D |  |  |  | x |  | ANO
[10 empty] | VSB_Patří do okruhu/větve/skupina | Z1, O1, ... |  | jen u prvků, které lze takto označit | x |  | ANO
[5 empty] | x |  |  |  | Vstup/výstup (z koppleru) |  |  |  | Elektrická požární signalizace |  |  |  | EP.21
[9 empty] | Rozměry | Výška | 550 | mm |  | x |  | ANO
[9 empty] | Rozměry | Šířka | 400 | mm |  | x |  | ANO
[9 empty] | Rozměry | Hloubka | 400 | mm |  | x |  | ANO
[9 empty] | FM | VSB_Výrobní číslo | N/A |  |  |  | x | NE
[10 empty] | VSB_ID | 777 |  |  | x |  | ANO
[10 empty] | VSB_Kód budovy | SO1 |  |  | x |  | ANO
[10 empty] | VSB_Kód prvku (SNIM) | SH.103 |  |  | x |  | ANO
[10 empty] | VSB_Způsob osazení | nástěnné, zazděné, v nice |  |  |  | x | ANO
[10 empty] | VSB_Datum uvedení do provozu | Jmenovitý průměr hadice |  |  |  | x | NE
[10 empty] | VSB_Výrobce | REI 60 DP1 |  |  |  | x | NE
[10 empty] | VSB_Krytí |  |  |  |  | x | ANO
[10 empty] | VSB_Číslo místnosti | Číslo místnosti |  |  | x |  | ANO
[10 empty] | VSB_Podlaží prvku | 1.NP, Level 1 |  |  | x |  | ANO
[10 empty] | VSB_Objekt | Budova A nebo A |  |  | x |  | ANO
[10 empty] | VSB_Označení ve 2D |  |  |  | x |  | ANO
[10 empty] | VSB_Patří do okruhu/větve/skupina | Z1, O1, ... |  | jen u prvků, které lze takto označit | x |  | ANO
[5 empty] | x |  |  |  | Router |  |  |  | Nouzový zvukový systém (NZS) |  |  |  | NZ.01
[9 empty] | Rozměry | Výška | 550 | mm |  | x |  | ANO
[9 empty] | Rozměry | Šířka | 400 | mm |  | x |  | ANO
[9 empty] | Rozměry | Hloubka | 400 | mm |  | x |  | ANO
[9 empty] | FM | VSB_Výrobní číslo | N/A |  |  |  | x | NE
[10 empty] | VSB_ID | 777 |  |  | x |  | ANO
[10 empty] | VSB_Kód budovy | SO1 |  |  | x |  | ANO
[10 empty] | VSB_Kód prvku (SNIM) | SH.103 |  |  | x |  | ANO
[10 empty] | VSB_Způsob osazení | nástěnné, zazděné, v nice |  |  |  | x | ANO
[10 empty] | VSB_Datum uvedení do provozu | Jmenovitý průměr hadice |  |  |  | x | NE
[10 empty] | VSB_Výrobce | REI 60 DP1 |  |  |  | x | NE
[10 empty] | VSB_Krytí |  | IP |  |  | x | ANO
[10 empty] | VSB_Napájení |  | V |  |  | x | ANO
[10 empty] | VSB_Počet vstupů |  | ks |  |  | x | ANO
[10 empty] | VSB_Počet výstupů |  | ks |  |  | x | ANO
[10 empty] | VSB_Číslo místnosti | Číslo místnosti |  |  | x |  | ANO
[10 empty] | VSB_Podlaží prvku | 1.NP, Level 1 |  |  | x |  | ANO
[10 empty] | VSB_Objekt | Budova A nebo A |  |  | x |  | ANO
[10 empty] | VSB_Označení ve 2D |  |  |  | x |  | ANO
[10 empty] | VSB_Patří do okruhu/větve/skupina | Z1, O1, ... |  | jen u prvků, které lze takto označit | x |  | ANO
[5 empty] | x |  |  |  | Zesilovač |  |  |  | Nouzový zvukový systém (NZS) |  |  |  | NZ.02
[9 empty] | Rozměry | Výška | 550 | mm |  | x |  | ANO
[9 empty] | Rozměry | Šířka | 400 | mm |  | x |  | ANO
[9 empty] | Rozměry | Hloubka | 400 | mm |  | x |  | ANO
[9 empty] | FM | VSB_Výrobní číslo | N/A |  |  |  | x | NE
[10 empty] | VSB_ID | 777 |  |  | x |  | ANO
[10 empty] | VSB_Kód budovy | SO1 |  |  | x |  | ANO
[10 empty] | VSB_Kód prvku (SNIM) | SH.103 |  |  | x |  | ANO
[10 empty] | VSB_Způsob osazení | nástěnné, zazděné, v nice |  |  |  | x | ANO
[10 empty] | VSB_Datum uvedení do provozu | Jmenovitý průměr hadice |  |  |  | x | NE
[10 empty] | VSB_Vystupní výkon |  | W |  |  | x | ANO
[10 empty] | VSB_Výrobce | REI 60 DP1 |  |  |  | x | NE
[10 empty] | VSB_Krytí |  |  |  |  | x | ANO
[10 empty] | VSB_Napájení |  | V |  |  | x | ANO
[10 empty] | VSB_Počet vstupů |  | ks |  |  | x | ANO
[10 empty] | VSB_Počet výstupů |  | ks |  |  | x | ANO
[10 empty] | VSB_Číslo místnosti | Číslo místnosti |  |  | x |  | ANO
[10 empty] | VSB_Podlaží prvku | 1.NP, Level 1 |  |  | x |  | ANO
[10 empty] | VSB_Objekt | Budova A nebo A |  |  | x |  | ANO
[10 empty] | VSB_Označení ve 2D |  |  |  | x |  | ANO
[10 empty] | VSB_Patří do okruhu/větve/skupina | Z1, O1, ... |  | jen u prvků, které lze takto označit | x |  | ANO
[5 empty] | x |  |  |  | Mikrofonní pult |  |  |  | Nouzový zvukový systém (NZS) |  |  |  | NZ.03
[9 empty] | Rozměry | Výška | 550 | mm |  | x |  | ANO
[9 empty] | Rozměry | Šířka | 400 | mm |  | x |  | ANO
[9 empty] | Rozměry | Hloubka | 400 | mm |  | x |  | ANO
[9 empty] | FM | VSB_Výrobní číslo | N/A |  |  |  | x | NE
[10 empty] | VSB_ID | 777 |  |  | x |  | ANO
[10 empty] | VSB_Kód budovy | SO1 |  |  | x |  | ANO
[10 empty] | VSB_Kód prvku (SNIM) | SH.103 |  |  | x |  | ANO
[10 empty] | VSB_Způsob osazení | nástěnné, zazděné, v nice |  |  |  | x | ANO
[10 empty] | VSB_Datum uvedení do provozu | Jmenovitý průměr hadice |  |  |  | x | NE
[10 empty] | VSB_Výrobce | REI 60 DP1 |  |  |  | x | NE
[10 empty] | VSB_Krytí |  |  |  |  | x | ANO
[10 empty] | VSB_Číslo místnosti | Číslo místnosti |  |  | x |  | ANO
[10 empty] | VSB_Podlaží prvku | 1.NP, Level 1 |  |  | x |  | ANO
[10 empty] | VSB_Objekt | Budova A nebo A |  |  | x |  | ANO
[10 empty] | VSB_Označení ve 2D |  |  |  | x |  | ANO
[10 empty] | VSB_Patří do okruhu/větve/skupina | Z1, O1, ... |  | jen u prvků, které lze takto označit | x |  | ANO
[5 empty] | x |  |  |  | Reproduktory |  |  |  | Nouzový zvukový systém (NZS) |  |  |  | NZ.04
[9 empty] | Rozměry | Výška | 550 | mm |  | x |  | ANO
[9 empty] | Rozměry | Šířka | 400 | mm |  | x |  | ANO
[9 empty] | Rozměry | Hloubka | 400 | mm |  | x |  | ANO
[9 empty] | FM | VSB_Výrobní číslo | N/A |  |  |  | x | NE
[10 empty] | VSB_ID | 777 |  |  | x |  | ANO
[10 empty] | VSB_Kód budovy | SO1 |  |  | x |  | ANO
[10 empty] | VSB_Kód prvku (SNIM) | SH.103 |  |  | x |  | ANO
[10 empty] | VSB_Způsob osazení | nástěnné, zazděné, v nice |  |  |  | x | ANO
[10 empty] | VSB_Datum uvedení do provozu | Jmenovitý průměr hadice |  |  |  | x | NE
[10 empty] | VSB_Výrobce | REI 60 DP1 |  |  |  | x | NE
[10 empty] | VSB_Výkon |  | W |  |  | x | ANO
[10 empty] | VSB_Číslo místnosti | Číslo místnosti |  |  | x |  | ANO
[10 empty] | VSB_Podlaží prvku | 1.NP, Level 1 |  |  | x |  | ANO
[10 empty] | VSB_Objekt | Budova A nebo A |  |  | x |  | ANO
[10 empty] | VSB_Označení ve 2D |  |  |  | x |  | ANO
[10 empty] | VSB_Patří do okruhu/větve/skupina | Z1, O1, ... |  | jen u prvků, které lze takto označit | x |  | ANO
|  |  |  | x |  |  |  |  | Dveřní komunikátor (audio) |  |  |  | Dveřní komunikátor (DK) |  |  |  | DK.01
[9 empty] | Rozměry | Výška | 550 | mm |  | x |  | ANO
[9 empty] | Rozměry | Šířka | 400 | mm |  | x |  | ANO
[9 empty] | Rozměry | Hloubka | 400 | mm |  | x |  | ANO
[9 empty] | FM | VSB_Výrobní číslo | N/A |  |  |  | x | NE
[10 empty] | VSB_ID | 777 |  |  | x |  | ANO
[10 empty] | VSB_Kód budovy | SO1 |  |  | x |  | ANO
[10 empty] | VSB_Kód prvku (SNIM) | SH.103 |  |  | x |  | ANO
[10 empty] | VSB_Způsob osazení | nástěnné, zazděné, v nice |  |  |  | x | ANO
[10 empty] | VSB_Datum uvedení do provozu | Jmenovitý průměr hadice |  |  |  | x | NE
[10 empty] | VSB_Výrobce | REI 60 DP1 |  |  |  | x | NE
[10 empty] | VSB_Číslo místnosti | Číslo místnosti |  |  | x |  | ANO
[10 empty] | VSB_Podlaží prvku | 1.NP, Level 1 |  |  | x |  | ANO
[10 empty] | VSB_Objekt | Budova A nebo A |  |  | x |  | ANO
[10 empty] | VSB_Označení ve 2D |  |  |  | x |  | ANO
[10 empty] | VSB_Patří do okruhu/větve/skupina | Z1, O1, ... |  | jen u prvků, které lze takto označit | x |  | ANO
|  |  |  | x |  |  |  |  | Řídící dveřní jednotka |  |  |  | Elektronická kontrola vstupu (EKV) |  |  |  | EK.01
[9 empty] | Rozměry | Výška | 550 | mm |  | x |  | ANO
[9 empty] | Rozměry | Šířka | 400 | mm |  | x |  | ANO
[9 empty] | Rozměry | Hloubka | 400 | mm |  | x |  | ANO
[9 empty] | FM | VSB_Výrobní číslo | N/A |  |  |  | x | NE
[10 empty] | VSB_ID | 777 |  |  | x |  | ANO
[10 empty] | VSB_Kód budovy | SO1 |  |  | x |  | ANO
[10 empty] | VSB_Kód prvku (SNIM) | SH.103 |  |  | x |  | ANO
[10 empty] | VSB_Způsob osazení | nástěnné, zazděné, v nice |  |  |  | x | ANO
[10 empty] | VSB_Datum uvedení do provozu | Jmenovitý průměr hadice |  |  |  | x | NE
[10 empty] | VSB_Výrobce | REI 60 DP1 |  |  |  | x | NE
[10 empty] | VSB_Číslo místnosti | Číslo místnosti |  |  | x |  | ANO
[10 empty] | VSB_Podlaží prvku | 1.NP, Level 1 |  |  | x |  | ANO
[10 empty] | VSB_Objekt | Budova A nebo A |  |  | x |  | ANO
[10 empty] | VSB_Označení ve 2D |  |  |  | x |  | ANO
[10 empty] | VSB_Patří do okruhu/větve/skupina | Z1, O1, ... |  | jen u prvků, které lze takto označit | x |  | ANO
|  |  |  | x |  |  |  |  | Relé modul |  |  |  | Elektronická kontrola vstupu (EKV) |  |  |  | EK.02
[9 empty] | Rozměry | Výška | 550 | mm |  | x |  | ANO
[9 empty] | Rozměry | Šířka | 400 | mm |  | x |  | ANO
[9 empty] | Rozměry | Hloubka | 400 | mm |  | x |  | ANO
[9 empty] | FM | VSB_Výrobní číslo | N/A |  |  |  | x | NE
[10 empty] | VSB_ID | 777 |  |  | x |  | ANO
[10 empty] | VSB_Kód budovy | SO1 |  |  | x |  | ANO
[10 empty] | VSB_Kód prvku (SNIM) | SH.103 |  |  | x |  | ANO
[10 empty] | VSB_Způsob osazení | nástěnné, zazděné, v nice |  |  |  | x | ANO
[10 empty] | VSB_Datum uvedení do provozu | Jmenovitý průměr hadice |  |  |  | x | NE
[10 empty] | VSB_Výrobce | REI 60 DP1 |  |  |  | x | NE
[10 empty] | VSB_Číslo místnosti | Číslo místnosti |  |  | x |  | ANO
[10 empty] | VSB_Podlaží prvku | 1.NP, Level 1 |  |  | x |  | ANO
[10 empty] | VSB_Objekt | Budova A nebo A |  |  | x |  | ANO
[10 empty] | VSB_Označení ve 2D |  |  |  | x |  | ANO
[10 empty] | VSB_Patří do okruhu/větve/skupina | Z1, O1, ... |  | jen u prvků, které lze takto označit | x |  | ANO
|  |  |  | x |  |  |  |  | Čtečka RFID médií |  |  |  | Elektronická kontrola vstupu (EKV) |  |  |  | EK.03
[9 empty] | Rozměry | Výška | 550 | mm |  | x |  | ANO
[9 empty] | Rozměry | Šířka | 400 | mm |  | x |  | ANO
[9 empty] | Rozměry | Hloubka | 400 | mm |  | x |  | ANO
[9 empty] | FM | VSB_Výrobní číslo | N/A |  |  |  | x | NE
[10 empty] | VSB_ID | 777 |  |  | x |  | ANO
[10 empty] | VSB_Kód budovy | SO1 |  |  | x |  | ANO
[10 empty] | VSB_Kód prvku (SNIM) | SH.103 |  |  | x |  | ANO
[10 empty] | VSB_Způsob osazení | nástěnné, zazděné, v nice |  |  |  | x | ANO
[10 empty] | VSB_Datum uvedení do provozu | Jmenovitý průměr hadice |  |  |  | x | NE
[10 empty] | VSB_Výrobce | REI 60 DP1 |  |  |  | x | NE
[10 empty] | VSB_Číslo místnosti | Číslo místnosti |  |  | x |  | ANO
[10 empty] | VSB_Podlaží prvku | 1.NP, Level 1 |  |  | x |  | ANO
[10 empty] | VSB_Objekt | Budova A nebo A |  |  | x |  | ANO
[10 empty] | VSB_Označení ve 2D |  |  |  | x |  | ANO
[10 empty] | VSB_Patří do okruhu/větve/skupina | Z1, O1, ... |  | jen u prvků, které lze takto označit | x |  | ANO
|  |  |  | x |  |  |  |  | Elektrický zámek |  |  |  | Elektronická kontrola vstupu (EKV) |  |  |  | EK.04
[9 empty] | Rozměry | Výška | 550 | mm |  | x |  | ANO
[9 empty] | Rozměry | Šířka | 400 | mm |  | x |  | ANO
[9 empty] | Rozměry | Hloubka | 400 | mm |  | x |  | ANO
[9 empty] | FM | VSB_Výrobní číslo | N/A |  |  |  | x | NE
[10 empty] | VSB_ID | 777 |  |  | x |  | ANO
[10 empty] | VSB_Kód budovy | SO1 |  |  | x |  | ANO
[10 empty] | VSB_Kód prvku (SNIM) | SH.103 |  |  | x |  | ANO
[10 empty] | VSB_Způsob osazení | nástěnné, zazděné, v nice |  |  |  | x | ANO
[10 empty] | VSB_Datum uvedení do provozu | Jmenovitý průměr hadice |  |  |  | x | NE
[10 empty] | VSB_Výrobce | REI 60 DP1 |  |  |  | x | NE
[10 empty] | VSB_Číslo místnosti | Číslo místnosti |  |  | x |  | ANO
[10 empty] | VSB_Podlaží prvku | 1.NP, Level 1 |  |  | x |  | ANO
[10 empty] | VSB_Objekt | Budova A nebo A |  |  | x |  | ANO
[10 empty] | VSB_Označení ve 2D |  |  |  | x |  | ANO
[10 empty] | VSB_Patří do okruhu/větve/skupina | Z1, O1, ... |  | jen u prvků, které lze takto označit | x |  | ANO
|  |  |  | x |  |  |  |  | Napájecí zdroj EKV |  |  |  | Elektronická kontrola vstupu (EKV) |  |  |  | EK.05
[9 empty] | Rozměry | Výška | 550 | mm |  | x |  | ANO
[9 empty] | Rozměry | Šířka | 400 | mm |  | x |  | ANO
[9 empty] | Rozměry | Hloubka | 400 | mm |  | x |  | ANO
[9 empty] | FM | VSB_Výrobní číslo | N/A |  |  |  | x | NE
[10 empty] | VSB_ID | 777 |  |  | x |  | ANO
[10 empty] | VSB_Kód budovy | SO1 |  |  | x |  | ANO
[10 empty] | VSB_Kód prvku (SNIM) | SH.103 |  |  | x |  | ANO
[10 empty] | VSB_Způsob osazení | nástěnné, zazděné, v nice |  |  |  | x | ANO
[10 empty] | VSB_Datum uvedení do provozu | Jmenovitý průměr hadice |  |  |  | x | NE
[10 empty] | VSB_Výrobce | REI 60 DP1 |  |  |  | x | NE
[10 empty] | VSB_Číslo místnosti | Číslo místnosti |  |  | x |  | ANO
[10 empty] | VSB_Podlaží prvku | 1.NP, Level 1 |  |  | x |  | ANO
[10 empty] | VSB_Objekt | Budova A nebo A |  |  | x |  | ANO
[10 empty] | VSB_Označení ve 2D |  |  |  | x |  | ANO
[10 empty] | VSB_Patří do okruhu/větve/skupina | Z1, O1, ... |  | jen u prvků, které lze takto označit | x |  | ANO
|  |  |  | x |  |  |  |  | Výstup (ovládané zařízení) |  |  |  | Elektronická kontrola vstupu (EKV) |  |  |  | EK.06
[9 empty] | Rozměry | Výška | 550 | mm |  | x |  | ANO
[9 empty] | Rozměry | Šířka | 400 | mm |  | x |  | ANO
[9 empty] | Rozměry | Hloubka | 400 | mm |  | x |  | ANO
[9 empty] | FM | VSB_Výrobní číslo | N/A |  |  |  | x | NE
[10 empty] | VSB_ID | 777 |  |  | x |  | ANO
[10 empty] | VSB_Kód budovy | SO1 |  |  | x |  | ANO
[10 empty] | VSB_Kód prvku (SNIM) | SH.103 |  |  | x |  | ANO
[10 empty] | VSB_Způsob osazení | nástěnné, zazděné, v nice |  |  |  | x | ANO
[10 empty] | VSB_Datum uvedení do provozu | Jmenovitý průměr hadice |  |  |  | x | NE
[10 empty] | VSB_Výrobce | REI 60 DP1 |  |  |  | x | NE
[10 empty] | VSB_Číslo místnosti | Číslo místnosti |  |  | x |  | ANO
[10 empty] | VSB_Podlaží prvku | 1.NP, Level 1 |  |  | x |  | ANO
[10 empty] | VSB_Objekt | Budova A nebo A |  |  | x |  | ANO
[10 empty] | VSB_Označení ve 2D |  |  |  | x |  | ANO
[10 empty] | VSB_Patří do okruhu/větve/skupina | Z1, O1, ... |  | jen u prvků, které lze takto označit | x |  | ANO
[6 empty] | x |  |  | Datový rozvaděč |  |  |  | Univerzální kabelážní systém (UKS) |  |  |  | SK.01
[10 empty] | VSB_ID | 844975 |  |  | x |  | ANO
[9 empty] | Rozměry | Výška | 550 | mm |  | x |  | ANO
[9 empty] | Rozměry | Šířka | 400 | mm |  | x |  | ANO
[9 empty] | Rozměry | Hloubka | 150 | mm |  | x |  | ANO
[9 empty] | FM | VSB_Výrobní číslo | N/A |  |  |  | x | NE
[10 empty] | VSB_Kód budovy | SO1 |  |  | x |  | ANO
[10 empty] | VSB_Kód prvku (SNIM) | SH.103 |  |  | x |  | ANO
[10 empty] | Výška od podlaží | 3200 | mm |  | x |  | ANO
[10 empty] | VSB_Stupeň krytí | 10 | IP |  |  | x | ANO
[10 empty] | VSB_Požární odolnost |  |  |  |  | x | ANO
[10 empty] | VSB_Typ rozvaděče | Výšková, podélná, dle třídníku |  |  |  | x | ANO
[10 empty] | VSB_Počet U | Počet U |  |  |  | x | ANO
[10 empty] | VSB_Hmotnost | 4200 | kg |  |  | x | ANO
[10 empty] | VSB_Výrobce | - |  |  |  | x | NE
[10 empty] | VSB_Název rozvaděče | R1 |  |  |  | x | ANO
[10 empty] | VSB_Číslo místnosti | Číslo místnosti |  |  | x |  | ANO
[10 empty] | Podlaží | 1.NP, Level 1 |  |  | x |  | ANO
[10 empty] | VSB_Objekt | Budova A nebo A |  |  | x |  | ANO
[10 empty] | VSB_Označení ve 2D |  |  |  | x |  | ANO
[10 empty] | VSB_Okruh | Z1, O1, ... |  | jen u prvků, které lze takto označit | x |  | ANO
[6 empty] | x |  |  | Datová zásuvka, kabelový vývod |  |  |  | Univerzální kabelážní systém (UKS) |  |  |  | SK.02
[10 empty] | VSB_ID | 844975 |  |  | x |  | ANO
[9 empty] | Rozměry | Délka | 550 | mm |  | x |  | ANO
[9 empty] | Rozměry | Šířka | 400 | mm |  | x |  | ANO
[9 empty] | FM | VSB_Výrobní číslo | N/A |  |  |  | x | NE
[10 empty] | VSB_Kód budovy | SO1 |  |  | x |  | ANO
[10 empty] | VSB_Kód prvku (SNIM) | SH.103 |  |  | x |  | ANO
[10 empty] | Výška od podlaží | 3200 | mm |  | x |  | ANO
[10 empty] | VSB_Počet konektorů | 2 |  |  |  | x | ANO
[10 empty] | VSB_Typ konektoru | RJ45 |  |  |  | x | ANO
[10 empty] | VSB_Stupeň krytí | 10 | IP |  |  | x | ANO
[10 empty] | VSB_Materiál | plast |  |  |  | x | ANO
[10 empty] | VSB_Výrobce | - |  |  |  | x | NE
[10 empty] | VSB_Podlaží prvku | 1.NP, Level 1 |  |  | x |  | ANO
[10 empty] | VSB_Název rozvaděče | R1 |  |  |  | x | ANO
[10 empty] | VSB_Číslo místnosti | Číslo místnosti |  |  | x |  | ANO
[10 empty] | VSB_Objekt | Budova A nebo A |  |  | x |  | ANO
[10 empty] | VSB_Označení ve 2D |  |  |  | x |  | ANO
[10 empty] | VSB_Okruh | Z1, O1, ... |  | jen u prvků, které lze takto označit | x |  | ANO
[6 empty] | x |  |  | Access point |  |  |  | Univerzální kabelážní systém (UKS) |  |  |  | SK.03
[10 empty] | VSB_ID | 844975 |  |  | x |  | ANO
[9 empty] | Rozměry | Délka | 550 | mm |  | x |  | ANO
[9 empty] | Rozměry | Šířka | 400 | mm |  | x |  | ANO
[9 empty] | FM | VSB_Výrobní číslo | N/A |  |  |  | x | NE
[10 empty] | VSB_Kód budovy | SO1 |  |  | x |  | ANO
[10 empty] | VSB_Kód prvku (SNIM) | SH.103 |  |  | x |  | ANO
[10 empty] | Výška od podlaží | 3200 | mm |  | x |  | ANO
[10 empty] | VSB_Materiál | plast |  |  |  | x | ANO
[10 empty] | VSB_Výrobce | - |  |  |  | x | NE
[10 empty] | VSB_Podlaží prvku | 1.NP, Level 1 |  |  | x |  | ANO
[10 empty] | VSB_Název rozvaděče | R1 |  |  |  | x | ANO
[10 empty] | VSB_Číslo místnosti | Číslo místnosti |  |  | x |  | ANO
[10 empty] | VSB_Objekt | Budova A nebo A |  |  | x |  | ANO
[10 empty] | VSB_Označení ve 2D |  |  |  | x |  | ANO
[10 empty] | VSB_Okruh | Z1, O1, ... |  | jen u prvků, které lze takto označit | x |  | ANO
[6 empty] | x |  |  | Stožár |  |  |  | Ostatní slaboproud |  |  |  | XV.01
[10 empty] | VSB_ID | 844975 |  |  | x |  | ANO
[9 empty] | Rozměry | Délka | 550 | mm |  | x |  | ANO
[9 empty] | Rozměry | Šířka | 400 | mm |  | x |  | ANO
[9 empty] | FM | VSB_Výrobní číslo | N/A |  |  |  | x | NE
[10 empty] | VSB_Kód budovy | SO1 |  |  | x |  | ANO
[10 empty] | VSB_Kód prvku (SNIM) | SH.103 |  |  | x |  | ANO
[10 empty] | Výška od podlaží | 3200 | mm |  | x |  | ANO
[10 empty] | VSB_Materiál | plast |  |  |  | x | ANO
[10 empty] | VSB_Výrobce | - |  |  |  | x | NE
[10 empty] | VSB_Podlaží prvku | 1.NP, Level 1 |  |  | x |  | ANO
[10 empty] | VSB_Číslo místnosti | Číslo místnosti |  |  | x |  | ANO
[10 empty] | VSB_Objekt | Budova A nebo A |  |  | x |  | ANO
[10 empty] | VSB_Označení ve 2D |  |  |  | x |  | ANO
[10 empty] | VSB_Okruh | Z1, O1, ... |  | jen u prvků, které lze takto označit | x |  | ANO
[6 empty] | x |  |  | Anténa |  |  |  | Ostatní slaboproud |  |  |  | XV.02
[10 empty] | VSB_ID | 844975 |  |  | x |  | ANO
[9 empty] | Rozměry | Délka | 550 | mm |  | x |  | ANO
[9 empty] | Rozměry | Šířka | 400 | mm |  | x |  | ANO
[9 empty] | FM | VSB_Výrobní číslo | N/A |  |  |  | x | NE
[10 empty] | VSB_Kód budovy | SO1 |  |  | x |  | ANO
[10 empty] | VSB_Kód prvku (SNIM) | SH.103 |  |  | x |  | ANO
[10 empty] | Výška od podlaží | 3200 | mm |  | x |  | ANO
[10 empty] | VSB_Materiál | plast |  |  |  | x | ANO
[10 empty] | VSB_Výrobce | - |  |  |  | x | NE
[10 empty] | VSB_Podlaží prvku | 1.NP, Level 1 |  |  | x |  | ANO
[10 empty] | VSB_Číslo místnosti | Číslo místnosti |  |  | x |  | ANO
[10 empty] | VSB_Objekt | Budova A nebo A |  |  | x |  | ANO
[10 empty] | VSB_Označení ve 2D |  |  |  | x |  | ANO
[10 empty] | VSB_Okruh | Z1, O1, ... |  | jen u prvků, které lze takto označit | x |  | ANO
[6 empty] | x |  |  | Konektor/kabelový vývod |  |  |  | Ostatní slaboproud |  |  |  | XV.03
[10 empty] | VSB_ID | 844975 |  |  | x |  | ANO
[9 empty] | Rozměry | Délka | 550 | mm |  | x |  | ANO
[9 empty] | Rozměry | Šířka | 400 | mm |  | x |  | ANO
[9 empty] | FM | VSB_Výrobní číslo | N/A |  |  |  | x | NE
[10 empty] | VSB_Kód budovy | SO1 |  |  | x |  | ANO
[10 empty] | VSB_Kód prvku (SNIM) | SH.103 |  |  | x |  | ANO
[10 empty] | Výška od podlaží | 3200 | mm |  | x |  | ANO
[10 empty] | VSB_Počet konektorů | 2 |  |  |  | x | ANO
[10 empty] | VSB_Typ konektoru | RJ45 |  |  |  | x | ANO
[10 empty] | VSB_Stupeň krytí | 10 | IP |  |  | x | ANO
[10 empty] | VSB_Materiál | plast |  |  |  | x | ANO
[10 empty] | VSB_Výrobce | - |  |  |  | x | NE
[10 empty] | VSB_Podlaží prvku | 1.NP, Level 1 |  |  | x |  | ANO
[10 empty] | VSB_Název rozvaděče | R1 |  |  |  | x | ANO
[10 empty] | VSB_Číslo místnosti | Číslo místnosti |  |  | x |  | ANO
[10 empty] | VSB_Objekt | Budova A nebo A |  |  | x |  | ANO
[10 empty] | VSB_Označení ve 2D |  |  |  | x |  | ANO
[10 empty] | VSB_Okruh | Z1, O1, ... |  | jen u prvků, které lze takto označit | x |  | ANO
[6 empty] | x |  |  | Táhlo a tlačítko nouzového volání |  |  |  | Ostatní slaboproud |  |  |  | XV.04
[10 empty] | VSB_ID | 844975 |  |  | x |  | ANO
[9 empty] | Rozměry | Délka | 550 | mm |  | x |  | ANO
[9 empty] | Rozměry | Šířka | 400 | mm |  | x |  | ANO
[9 empty] | FM | VSB_Výrobní číslo | N/A |  |  |  | x | NE
[10 empty] | VSB_Kód budovy | SO1 |  |  | x |  | ANO
[10 empty] | VSB_Kód prvku (SNIM) | SH.103 |  |  | x |  | ANO
[10 empty] | Výška od podlaží | 3200 | mm |  | x |  | ANO
[10 empty] | VSB_Materiál | plast |  |  |  | x | ANO
[10 empty] | VSB_Výrobce | - |  |  |  | x | NE
[10 empty] | VSB_Podlaží prvku | 1.NP, Level 1 |  |  | x |  | ANO
[10 empty] | VSB_Číslo místnosti | Číslo místnosti |  |  | x |  | ANO
[10 empty] | VSB_Objekt | Budova A nebo A |  |  | x |  | ANO
[10 empty] | VSB_Označení ve 2D |  |  |  | x |  | ANO
[10 empty] | VSB_Okruh | Z1, O1, ... |  | jen u prvků, které lze takto označit | x |  | ANO
[6 empty] | x |  |  | Signalizační zařízení nouzového volání |  |  |  | Ostatní slaboproud |  |  |  | XV.05
[10 empty] | VSB_ID | 844975 |  |  | x |  | ANO
[9 empty] | Rozměry | Délka | 550 | mm |  | x |  | ANO
[9 empty] | Rozměry | Šířka | 400 | mm |  | x |  | ANO
[9 empty] | FM | VSB_Výrobní číslo | N/A |  |  |  | x | NE
[10 empty] | VSB_Kód budovy | SO1 |  |  | x |  | ANO
[10 empty] | VSB_Kód prvku (SNIM) | SH.103 |  |  | x |  | ANO
[10 empty] | Výška od podlaží | 3200 | mm |  | x |  | ANO
[10 empty] | VSB_Materiál | plast |  |  |  | x | ANO
[10 empty] | VSB_Výrobce | - |  |  |  | x | NE
[10 empty] | VSB_Podlaží prvku | 1.NP, Level 1 |  |  | x |  | ANO
[10 empty] | VSB_Číslo místnosti | Číslo místnosti |  |  | x |  | ANO
[10 empty] | VSB_Objekt | Budova A nebo A |  |  | x |  | ANO
[10 empty] | VSB_Označení ve 2D |  |  |  | x |  | ANO
[10 empty] | VSB_Okruh | Z1, O1, ... |  | jen u prvků, které lze takto označit | x |  | ANO
[5 empty] | x |  |  |  | Sprinklerová hlavice |  |  |  | Stabilní hasící systémy |  |  |  | HS.01
[9 empty] | Rozměry | Výška | 550 | mm |  | x |  | ANO
[9 empty] | Rozměry | Šířka | 400 | mm |  | x |  | ANO
[9 empty] | Rozměry | Hloubka | 400 | mm |  | x |  | ANO
[9 empty] | FM | VSB_Výrobní číslo | N/A |  |  |  | x | NE
[10 empty] | VSB_ID | 777 |  |  | x |  | ANO
[10 empty] | VSB_Kód budovy | SO1 |  |  | x |  | ANO
[10 empty] | Velikost | 20 | mm |  | x |  | ANO
[10 empty] | VSB_Kód prvku (SNIM) | SH.103 |  |  | x |  | ANO
[10 empty] | VSB_Způsob osazení | nástěnné, zazděné, v nice |  |  |  | x | ANO
[10 empty] | VSB_Datum uvedení do provozu | Jmenovitý průměr hadice |  |  |  | x | NE
[10 empty] | VSB_Reakční doba |  |  |  |  | x | ANO
[10 empty] | VSB_Aktivační teplota | 30 | °C |  |  | x | ANO
[10 empty] | VSB_K-faktor |  |  |  |  | x | ANO
[10 empty] | VSB_Průtok |  |  |  |  | x | ANO
[10 empty] | VSB_Průtok hasiva | Průtok hasiva | m3/h |  |  | x | ANO
[10 empty] | VSB_Maximální průtok | N/A | m3/h |  |  | x | ANO
[10 empty] | VSB_Výrobce | REI 60 DP1 |  |  |  | x | NE
[10 empty] | VSB_Číslo místnosti | Číslo místnosti |  |  | x |  | ANO
[10 empty] | VSB_Podlaží prvku | 1.NP, Level 1 |  |  | x |  | ANO
[10 empty] | VSB_Objekt | Budova A nebo A |  |  | x |  | ANO
[10 empty] | VSB_Označení ve 2D |  |  |  | x |  | ANO
[10 empty] | VSB_Patří do okruhu/větve/skupina | Z1, O1, ... |  | jen u prvků, které lze takto označit | x |  | ANO
[5 empty] | x |  |  |  | Čerpadlo |  |  |  | Stabilní hasící systémy |  |  |  | HS.02
[9 empty] | Rozměry | Výška | 550 | mm |  | x |  | ANO
[9 empty] | Rozměry | Šířka | 400 | mm |  | x |  | ANO
[9 empty] | Rozměry | Hloubka | 400 | mm |  | x |  | ANO
[9 empty] | FM | VSB_Výrobní číslo | N/A |  |  |  | x | NE
[10 empty] | VSB_ID | 777 |  |  | x |  | ANO
[10 empty] | Velikost | 20 | mm |  | x |  | ANO
[10 empty] | VSB_Kód budovy | SO1 |  |  | x |  | ANO
[10 empty] | VSB_Kód prvku (SNIM) | SH.103 |  |  | x |  | ANO
[10 empty] | VSB_Způsob osazení | nástěnné, zazděné, v nice |  |  |  | x | ANO
[10 empty] | VSB_Datum uvedení do provozu | Jmenovitý průměr hadice |  |  |  | x | NE
[10 empty] | VSB_Výkon |  |  |  |  | x | ANO
[10 empty] | VSB_Výrobce | REI 60 DP1 |  |  |  | x | NE
[10 empty] | VSB_Číslo místnosti | Číslo místnosti |  |  | x |  | ANO
[10 empty] | VSB_Podlaží prvku | 1.NP, Level 1 |  |  | x |  | ANO
[10 empty] | VSB_Objekt | Budova A nebo A |  |  | x |  | ANO
[10 empty] | VSB_Označení ve 2D |  |  |  | x |  | ANO
[10 empty] | VSB_Patří do okruhu/větve/skupina | Z1, O1, ... |  | jen u prvků, které lze takto označit | x |  | ANO
[5 empty] | x |  |  |  | Ventil |  |  |  | Stabilní hasící systémy |  |  |  | HS.03
[9 empty] | Rozměry | VSB_Výrobní číslo | N/A |  |  |  | x | NE
[9 empty] | Rozměry | VSB_ID | 777 |  |  | x |  | ANO
[9 empty] | Rozměry | VSB_Kód budovy | SO1 |  |  | x |  | ANO
[9 empty] | FM | VSB_Kód prvku (SNIM) | SH.103 |  |  | x |  | ANO
[10 empty] | VSB_Maximální tlak |  | bar |  |  | x | ANO
[10 empty] | Velikost | 100 | mm |  | x |  | ANO
[10 empty] | VSB_Hmotnost |  | kg |  |  | x | ANO
[10 empty] | VSB_Výrobce | REI 60 DP1 |  |  |  | x | NE
[10 empty] | VSB_Číslo místnosti | Číslo místnosti |  |  | x |  | ANO
[10 empty] | VSB_Podlaží prvku | 1.NP, Level 1 |  |  | x |  | ANO
[10 empty] | VSB_Objekt | Budova A nebo A |  |  | x |  | ANO
[10 empty] | VSB_Označení ve 2D |  |  |  | x |  | ANO
[10 empty] | VSB_Patří do okruhu/větve/skupina | Z1, O1, ... |  | jen u prvků, které lze takto označit | x |  | ANO
[5 empty] | x |  |  |  | Potrubní spojky |  |  |  | Stabilní hasící systémy |  |  |  | HS.04
[9 empty] | Rozměry | VSB_Výrobní číslo | N/A |  |  |  | x | NE
[9 empty] | Rozměry | VSB_ID | 777 |  |  | x |  | ANO
[9 empty] | Rozměry | VSB_Kód budovy | SO1 |  |  | x |  | ANO
[9 empty] | FM | VSB_Kód prvku (SNIM) | SH.103 |  |  | x |  | ANO
[10 empty] | VSB_Provozní tlak |  | bar |  |  | x | ANO
[10 empty] | Velikost | 100 | mm |  | x |  | ANO
[10 empty] | VSB_Hmotnost |  | kg |  |  | x | ANO
[10 empty] | VSB_Výrobce | REI 60 DP1 |  |  |  | x | NE
[10 empty] | VSB_Číslo místnosti | Číslo místnosti |  |  | x |  | ANO
[10 empty] | VSB_Podlaží prvku | 1.NP, Level 1 |  |  | x |  | ANO
[10 empty] | VSB_Objekt | Budova A nebo A |  |  | x |  | ANO
[10 empty] | VSB_Označení ve 2D |  |  |  | x |  | ANO
[10 empty] | VSB_Patří do okruhu/větve/skupina | Z1, O1, ... |  | jen u prvků, které lze takto označit | x |  | ANO
[5 empty] | x |  |  |  | Potrubí |  |  |  | Stabilní hasící systémy |  |  |  | HS.05
[9 empty] | Rozměry | Průměr | 550 | mm |  | x |  | ANO
[9 empty] | Rozměry | Délka | 400 | mm |  | x |  | ANO
[9 empty] | FM | VSB_Výrobní číslo | N/A |  |  |  | x | NE
[10 empty] | VSB_ID | 777 |  |  | x |  | ANO
[10 empty] | VSB_Kód budovy | SO1 |  |  | x |  | ANO
[10 empty] | VSB_Kód prvku (SNIM) | SH.103 |  |  | x |  | ANO
[10 empty] | Velikost | 100 | mm |  | x |  | ANO
[10 empty] | VSB_Materiál |  |  |  |  | x | ANO
[10 empty] | VSB_Maximální průtok |  | l/min |  |  | x | ANO
[10 empty] | VSB_Výrobce | REI 60 DP1 |  |  |  | x | NE
[10 empty] | VSB_Číslo místnosti | Číslo místnosti |  |  | x |  | ANO
[10 empty] | VSB_Podlaží prvku | 1.NP, Level 1 |  |  | x |  | ANO
[10 empty] | VSB_Objekt | Budova A nebo A |  |  | x |  | ANO
[10 empty] | VSB_Označení ve 2D |  |  |  | x |  | ANO
[10 empty] | VSB_Patří do okruhu/větve/skupina | Z1, O1, ... |  | jen u prvků, které lze takto označit | x |  | ANO
|  |  |  | x | x | x |  |  | Prvek bleskosvodu | [7 empty] | BL
[10 empty] | VSB_Výrobní číslo | N/A |  |  |  | x | NE
[9 empty] | FM | VSB_ID | 777 |  |  | x |  | ANO
[10 empty] | VSB_Kód budovy | SO1 |  |  | x |  | ANO
[10 empty] | VSB_Kód prvku (SNIM) | SH.103 |  |  | x |  | ANO
[10 empty] | VSB_Materiál |  |  |  |  | x | ANO
[10 empty] | VSB_Výrobce | - |  |  |  | x | NE
[10 empty] | VSB_Podlaží prvku | 1.NP, Level 1 |  |  | x |  | ANO
[10 empty] | VSB_Objekt | Budova A nebo A |  |  | x |  | ANO
[10 empty] | VSB_Označení ve 2D |  |  |  | x |  | ANO
[9 empty] | Jímka s kalovým čerpadlem | [7 empty] | CP.05
[9 empty] | Rozměry | Délka | 550 | mm |  | x |  | ANO
[9 empty] | Rozměry | Šířka | 400 | mm |  | x |  | ANO
[9 empty] | FM | VSB_Výrobní číslo | N/A |  |  |  | x | NE
[10 empty] | VSB_ID | 777 |  |  | x |  | ANO
[10 empty] | VSB_Kód budovy | SO1 |  |  | x |  | ANO
[10 empty] | Výška | 3200 | mm |  | x |  | ANO
[10 empty] | Velikost | 100 | mm |  | x |  | ANO
[10 empty] | VSB_Napájecí napětí | N/A | V |  |  | x | ANO
[10 empty] | VSB_Jmenovitý výkon | N/A | kW |  |  | x | ANO
[10 empty] | VSB_Hmotnost | 4200 | kg |  |  | x | ANO
[10 empty] | VSB_Výrobce | - |  |  |  | x | NE
[10 empty] | VSB_Dopravní výška | 5 | m |  |  | x | ANO
[10 empty] | VSB_Jmenovitý příkon | 25 | kW |  |  | x | ANO
[10 empty] | VSB_Rozvaděč | R1 |  |  |  | x | ANO
[10 empty] | VSB_Číslo místnosti | Číslo místnosti |  |  | x |  | ANO
[10 empty] | VSB_Podlaží prvku | 1.NP, Level 1 |  |  | x |  | ANO
[10 empty] | VSB_Objekt | Budova A nebo A |  |  | x |  | ANO
[10 empty] | VSB_Označení ve 2D |  |  |  | x |  | ANO
[10 empty] | VSB_Patří do okruhu/větve/skupina | Z1, O1, ... |  | jen u prvků, které lze takto označit | x |  | ANO
[9 empty] | Příslušenství potrubí | [7 empty] | PX
[9 empty] | Rozměry | Délka | 550 | mm |  | x |  | ANO
[9 empty] | Rozměry | Šířka | 400 | mm |  | x |  | ANO
[9 empty] | FM | VSB_Výrobní číslo | N/A |  |  |  | x | NE
[10 empty] | VSB_ID | 777 |  |  | x |  | ANO
[10 empty] | VSB_Kód budovy | SO1 |  |  | x |  | ANO
[10 empty] | VSB_Kód prvku (SNIM) | SH.103 |  |  | x |  | ANO
[10 empty] | VSB_Teplonosná látka | Voda |  |  |  | x | ANO
[10 empty] | Výška | 3200 | mm |  | x |  | ANO
[10 empty] | Velikost | 100 | mm |  | x |  | ANO
[10 empty] | VSB_Průměr filtru | Průměr filtru |  |  |  | x | ANO
[10 empty] | VSB_Typ filtru | xxx |  |  |  | x | ANO
[10 empty] | VSB_Výrobce | - |  |  |  | x | NE
[10 empty] | VSB_Tlaková třída | Tlaková třída |  |  |  | x | ANO
[10 empty] | VSB_Těsnost | Těsnost |  |  |  | x | ANO
[10 empty] | VSB_Tlaková ztráta | N/A | bar |  |  | x | ANO
[10 empty] | VSB_Hmotnost | 4200 | kg |  |  | x | ANO
[10 empty] | VSB_Číslo místnosti | Číslo místnosti |  |  | x |  | ANO
[10 empty] | VSB_Podlaží prvku | 1.NP, Level 1 |  |  | x |  | ANO
[10 empty] | VSB_Objekt | Budova A nebo A |  |  | x |  | ANO
[10 empty] | VSB_Označení ve 2D |  |  |  | x |  | ANO
[10 empty] | VSB_Patří do okruhu/větve/skupina | Z1, O1, ... |  | jen u prvků, které lze takto označit | x |  | ANO
x |  | x |  |  |  | x |  | x | Regulátor | [7 empty] | RG
[10 empty] | Průměr |  |  |  | x |  | ANO
[10 empty] | VSB_Výrobní číslo | N/A |  |  |  | x | NE
[9 empty] | FM | VSB_ID | 777 |  |  | x |  | ANO
[10 empty] | VSB_Kód budovy | SO1 |  |  | x |  | ANO
[10 empty] | VSB_Kód prvku (SNIM) | SH.103 |  |  | x |  | ANO
[10 empty] | Velikost | 100 | mm |  | x |  | ANO
[10 empty] | VSB_Napájecí napětí | N/A | V |  |  | x | ANO
[10 empty] | VSB_Stupeň krytí | 10 | IP |  |  | x | ANO
[10 empty] | VSB_Minimální teplota | 20 | °C |  |  | x | ANO
[10 empty] | VSB_Maximální teplota | 25 | °C |  |  | x | ANO
[10 empty] | VSB_Výrobce | - |  |  |  | x | NE
[10 empty] | VSB_Typ ovládání | Typ ovládání |  |  |  | x | ANO
[10 empty] | VSB_Tlaková ztráta | N/A | bar |  |  | x | ANO
[10 empty] | VSB_Číslo místnosti | Číslo místnosti |  |  | x |  | ANO
[10 empty] | VSB_Podlaží prvku | 1.NP, Level 1 |  |  | x |  | ANO
[10 empty] | VSB_Objekt | Budova A nebo A |  |  | x |  | ANO
[10 empty] | VSB_Označení ve 2D |  |  |  | x |  | ANO
[10 empty] | VSB_Patří do okruhu/větve/skupina | Z1, O1, ... |  | jen u prvků, které lze takto označit | x |  | ANO
[6 empty] | x |  |  | Rozvaděč | [7 empty] | RV
[10 empty] | VSB_ID | 844975 |  |  | x |  | ANO
[9 empty] | Rozměry | Výška | 550 | mm |  | x |  | ANO
[9 empty] | Rozměry | Šířka | 400 | mm |  | x |  | ANO
[9 empty] | Rozměry | Hloubka | 150 | mm |  | x |  | ANO
[9 empty] | FM | VSB_Výrobní číslo | N/A |  |  |  | x | NE
[10 empty] | VSB_Kód budovy | SO1 |  |  | x |  | ANO
[10 empty] | VSB_Kód prvku (SNIM) | SH.103 |  |  | x |  | ANO
[10 empty] | Výška od podlaží | 3200 | mm |  | x |  | ANO
[10 empty] | VSB_Třída ochrany | 0,I.,II,III. |  |  |  | x | ANO
[10 empty] | VSB_Stupeň krytí | 10 | IP |  |  | x | ANO
[10 empty] | VSB_Požární odolnost |  |  |  |  | x | ANO
[10 empty] | VSB_Typ rozvaděče | Výšková, podélná, dle třídníku |  |  |  | x | ANO
[10 empty] | VSB_Počet modulů | Počet modulů |  |  |  | x | ANO
[10 empty] | VSB_Hmotnost | 4200 | kg |  |  | x | ANO
[10 empty] | VSB_Výrobce | - |  |  |  | x | NE
[10 empty] | VSB_Název rozvaděče | R1 |  |  |  | x | ANO
[10 empty] | VSB_Číslo místnosti | Číslo místnosti |  |  | x |  | ANO
[10 empty] | Podlaží | 1.NP, Level 1 |  |  | x |  | ANO
[10 empty] | VSB_Objekt | Budova A nebo A |  |  | x |  | ANO
[10 empty] | VSB_Označení ve 2D |  |  |  | x |  | ANO
[10 empty] | VSB_Okruh | Z1, O1, ... |  | jen u prvků, které lze takto označit | x |  | ANO
[6 empty] | x |  |  | Svítidlo | [7 empty] | OS
[10 empty] | VSB_ID | 844975 |  |  | x |  | ANO
[9 empty] | Rozměry | Délka | 550 | mm |  | x |  | ANO
[9 empty] | Rozměry | Šířka | 400 | mm |  | x |  | ANO
[9 empty] | Rozměry | Výška | 50 | mm |  | x |  | ANO
[9 empty] | FM | VSB_Výrobní číslo | N/A |  |  |  | x | NE
[10 empty] | VSB_Kód budovy | SO1 |  |  | x |  | ANO
[10 empty] | VSB_Kód prvku (SNIM) | SH.103 |  |  | x |  | ANO
[10 empty] | Výška od podlaží | 3200 | mm |  | x |  | ANO
[10 empty] | VSB_Napájecí napětí | N/A | V |  |  | x | ANO
[10 empty] | VSB_Jmenovitý příkon | 25 | kW |  |  | x | ANO
[10 empty] | VSB_Stupeň krytí | 10 | IP |  |  | x | ANO
[10 empty] | VSB_Světelný tok | Světelný tok | lm |  |  | x | ANO
[10 empty] | VSB_Svítivost | Svítivost | cd |  |  | x | ANO
[10 empty] | VSB_Hmotnost | 4200 | kg |  |  | x | ANO
[10 empty] | VSB_Výrobce | - |  |  |  | x | NE
[10 empty] | VSB_Teplota chromatičnosti | Teplota chromatičnosti | K |  |  | x | ANO
[10 empty] | VSB_Název rozvaděče | R1 |  |  |  | x | ANO
[10 empty] | VSB_Číslo místnosti | Číslo místnosti |  |  | x |  | ANO
[10 empty] | Podlaží | 1.NP, Level 1 |  |  | x |  | ANO
[10 empty] | VSB_Objekt | Budova A nebo A |  |  | x |  | ANO
[10 empty] | VSB_Označení ve 2D |  |  |  | x |  | ANO
[10 empty] | VSB_Okruh | Z1, O1, ... |  | jen u prvků, které lze takto označit | x |  | ANO
|  | x | [5 empty] | x | Šoupě | [7 empty] | VE.04
[9 empty] | Rozměry | Průměr | 550 | mm |  | x |  | ANO
[9 empty] | FM | VSB_Výrobní číslo | N/A |  |  |  | x | NE
[10 empty] | VSB_ID | 777 |  |  | x |  | ANO
[10 empty] | VSB_Kód budovy | SO1 |  |  | x |  | ANO
[10 empty] | VSB_Kód prvku (SNIM) | SH.103 |  |  | x |  | ANO
[10 empty] | VSB_Teplonosná látka | Voda |  |  |  | x | ANO
[10 empty] | VSB_Průtok | 300 | m3/s |  |  | x | ANO
[10 empty] | VSB_Minimální teplota | 20 | °C |  |  | x | ANO
[10 empty] | VSB_Maximální teplota | 25 | °C |  |  | x | ANO
[10 empty] | VSB_Maximální tlak | N/A | bar |  |  | x | ANO
[10 empty] | VSB_Maximální provozní tlak | Maximální provozní tlak |  |  |  | x | ANO
[10 empty] | Velikost | 100 | mm |  | x |  | ANO
[10 empty] | VSB_Materiál | beton prostý |  |  |  | x | ANO
[10 empty] | VSB_Tlaková ztráta | N/A | bar |  |  | x | ANO
[10 empty] | VSB_Napájecí napětí | N/A | V |  |  | x | ANO
[10 empty] | VSB_Výrobce | - |  |  |  | x | NE
[10 empty] | VSB_Číslo místnosti | Číslo místnosti |  |  | x |  | ANO
[10 empty] | VSB_Podlaží prvku | 1.NP, Level 1 |  |  | x |  | ANO
[10 empty] | VSB_Objekt | Budova A nebo A |  |  | x |  | ANO
[10 empty] | VSB_Označení ve 2D |  |  |  | x |  | ANO
[10 empty] | VSB_Patří do okruhu/větve/skupina | Z1, O1, ... |  | jen u prvků, které lze takto označit | x |  | ANO
|  | x | [5 empty] | x | Trubní tvarovka | [7 empty] | TT
[9 empty] | Rozměry | Délka | 550 | mm |  | x |  | ANO
[9 empty] | Rozměry | Šířka | 400 | mm |  | x |  | ANO
[9 empty] | FM | VSB_Výrobní číslo | N/A |  |  |  | x | NE
[10 empty] | VSB_ID | 777 |  |  | x |  | ANO
[10 empty] | VSB_Kód budovy | SO1 |  |  | x |  | ANO
[10 empty] | VSB_Kód prvku (SNIM) | SH.103 |  |  | x |  | ANO
[10 empty] | VSB_Teplonosná látka | Voda |  |  |  | x | ANO
[10 empty] | Velikost | 100 | mm |  | x |  | ANO
[10 empty] | Výška | 3200 | mm |  | x |  | ANO
[10 empty] | Průměr | 500 | mm |  | x |  | ANO
[10 empty] | VSB_Tlakový stupeň | Tlakový stupeň |  |  |  | x | ANO
[10 empty] | VSB_Materiál | beton prostý |  |  |  | x | ANO
[10 empty] | VSB_Výrobce | - |  |  |  | x | NE
[10 empty] | VSB_Číslo místnosti | Číslo místnosti |  |  | x |  | ANO
[10 empty] | VSB_Podlaží prvku | 1.NP, Level 1 |  |  | x |  | ANO
[10 empty] | VSB_Objekt | Budova A nebo A |  |  | x |  | ANO
[10 empty] | VSB_Označení ve 2D |  |  |  | x |  | ANO
[10 empty] | VSB_Patří do okruhu/větve/skupina | Z1, O1, ... |  | jen u prvků, které lze takto označit | x |  | ANO
x |  | x | [5 empty] | x | Úpravna média | [7 empty] | UM
[9 empty] | Rozměry | Délka | 550 | mm |  | x |  | ANO
[9 empty] | Rozměry | Šířka | 400 | mm |  | x |  | ANO
[9 empty] | FM | VSB_Výrobní číslo | N/A |  |  |  | x | NE
[10 empty] | VSB_ID | 777 |  |  | x |  | ANO
[10 empty] | VSB_Kód budovy | SO1 |  |  | x |  | ANO
[10 empty] | VSB_Kód prvku (SNIM) | SH.103 |  |  | x |  | ANO
[10 empty] | VSB_Dovolený provozní přetlak | Dovolený provozní přetlak | kPa |  |  | x | ANO
[10 empty] | VSB_Dovolená provozní teplota | Dovolená provozní teplota | °C |  |  | x | ANO
[10 empty] | VSB_Teplota na vstupu | Teplota na vstupu | °C |  |  | x | ANO
[10 empty] | VSB_Teplota na výstupu | Teplota na výstupu | °C |  |  | x | ANO
[10 empty] | VSB_Průtok | 300 | m3/s |  |  | x | ANO
[10 empty] | VSB_Napájecí napětí | N/A | V |  |  | x | ANO
[10 empty] | VSB_Frekvence | N/A | Hz |  |  | x | ANO
[10 empty] | VSB_Jmenovitý příkon | 25 | kW |  |  | x | ANO
[10 empty] | VSB_Výrobce | - |  |  |  | x | NE
[10 empty] | VSB_Číslo místnosti | Číslo místnosti |  |  | x |  | ANO
[10 empty] | VSB_Podlaží prvku | 1.NP, Level 1 |  |  | x |  | ANO
[10 empty] | VSB_Objekt | Budova A nebo A |  |  | x |  | ANO
[10 empty] | VSB_Označení ve 2D |  |  |  | x |  | ANO
[10 empty] | VSB_Patří do okruhu/větve/skupina | Z1, O1, ... |  | jen u prvků, které lze takto označit | x |  | ANO
|  | x | [6 empty] | Zápachová uzávěrka | [7 empty] | ZU
[9 empty] | Rozměry | Délka | 550 | mm |  | x |  | ANO
[9 empty] | Rozměry | Šířka | 400 | mm |  | x |  | ANO
[9 empty] | FM | VSB_Výrobní číslo | N/A |  |  |  | x | NE
[10 empty] | VSB_ID | 777 |  |  | x |  | ANO
[10 empty] | VSB_Kód budovy | SO1 |  |  | x |  | ANO
[10 empty] | VSB_Kód prvku (SNIM) | SH.103 |  |  | x |  | ANO
[10 empty] | Velikost | 20 | mm |  | x |  | ANO
[10 empty] | VSB_Materiál | beton prostý |  |  |  | x | ANO
[10 empty] | VSB_Výrobce | - |  |  |  | x | NE
[10 empty] | VSB_Odolnost proti agresivnímu prostředí | Odolnost proti agresivnímu prostředí |  | v některých případech |  | x | ANO
[10 empty] | VSB_Podlaží prvku | 1.NP, Level 1 |  |  | x |  | ANO
[10 empty] | VSB_Číslo místnosti | Číslo místnosti |  |  | x |  | ANO
[10 empty] | VSB_Podlaží prvku | 1.NP, Level 1 |  |  | x |  | ANO
[10 empty] | VSB_Objekt | Budova A nebo A |  |  | x |  | ANO
[10 empty] | VSB_Označení ve 2D |  |  |  | x |  | ANO
[10 empty] | VSB_Patří do okruhu/větve/skupina | Z1, O1, ... |  | jen u prvků, které lze takto označit | x |  | ANO
[6 empty] | x |  |  | Zásuvka, vypínač, kabelový vývod | [7 empty] | ZZ/AC/YV
[10 empty] | VSB_ID | 844975 |  |  | x |  | ANO
[9 empty] | Rozměry | Délka | 550 | mm |  | x |  | ANO
[9 empty] | Rozměry | Šířka | 400 | mm |  | x |  | ANO
[9 empty] | FM | VSB_Výrobní číslo | N/A |  |  |  | x | NE
[10 empty] | VSB_Kód budovy | SO1 |  |  | x |  | ANO
[10 empty] | VSB_Kód prvku (SNIM) | SH.103 |  |  | x |  | ANO
[10 empty] | Výška od podlaží | 3200 | mm |  | x |  | ANO
[10 empty] | VSB_Jmenovitý proud | Jmenovitý proud | A |  |  | x | ANO
[10 empty] | VSB_Napájecí napětí | N/A | V |  |  | x | ANO
[10 empty] | VSB_Stupeň krytí | 10 | IP |  |  | x | ANO
[10 empty] | VSB_Materiál | plast |  |  |  | x | ANO
[10 empty] | VSB_Výrobce | - |  |  |  | x | NE
[10 empty] | VSB_Podlaží prvku | 1.NP, Level 1 |  |  | x |  | ANO
[10 empty] | VSB_Název rozvaděče | R1 |  |  |  | x | ANO
[10 empty] | VSB_Číslo místnosti | Číslo místnosti |  |  | x |  | ANO
[10 empty] | VSB_Objekt | Budova A nebo A |  |  | x |  | ANO
[10 empty] | VSB_Označení ve 2D |  |  |  | x |  | ANO
[10 empty] | VSB_Okruh | Z1, O1, ... |  | jen u prvků, které lze takto označit | x |  | ANO
x | x |  |  |  | x |  |  | x | Zdroj tepla | [7 empty] | ZE
[9 empty] | Rozměry | Délka | 550 | mm | V závislosti návrhu dle PD. Vybrat paramtery odpovídající danému zdroji tepla. | x |  | ANO
[9 empty] | Rozměry | Šířka | 400 | mm |  | x |  | ANO
[9 empty] | FM | VSB_Výrobní číslo | N/A |  |  |  | x | NE
[10 empty] | VSB_ID | 777 |  |  | x |  | ANO
[10 empty] | VSB_Kód budovy | SO1 |  |  | x |  | ANO
[10 empty] | VSB_Kód prvku (SNIM) | SH.103 |  |  | x |  | ANO
[10 empty] | Výška | 3200 | mm |  | x |  | ANO
[10 empty] | VSB_Objem výměníku vody | N/A | l |  |  | x | ANO
[10 empty] | VSB_Maximální průtok | N/A | m3/h |  |  | x | ANO
[10 empty] | VSB_Minimální průtok | Minimální průtok |  |  |  | x | ANO
[10 empty] | VSB_Nominální průtok | N/A | m3/h |  |  | x | ANO
[10 empty] | VSB_Průtok vody | N/A | l/h |  |  | x | ANO
[10 empty] | VSB_Přípustný provozní tlak | Přípustný provozní tlak | bar |  |  | x | ANO
[10 empty] | VSB_Maximální teplota | 25 | °C |  |  | x | ANO
[10 empty] | VSB_Maximální teplota na výstupu | Maximální teplota na výstupu |  |  |  | x | ANO
[10 empty] | VSB_Minimální teplota | 20 | °C |  |  | x | ANO
[10 empty] | VSB_Teplota na vstupu | Teplota na vstupu | °C |  |  | x | ANO
[10 empty] | VSB_Teplota na výstupu | Teplota na výstupu | °C |  |  | x | ANO
[10 empty] | VSB_Jmenovitý tlak | Jmenovitý tlak | kPa |  |  | x | ANO
[10 empty] | VSB_Maximální tlak | N/A | bar |  |  | x | ANO
[10 empty] | VSB_Provozní tlak | Maximální provozní tlak |  |  |  | x | ANO
[10 empty] | VSB_Třída ochrany | 0,I.,II,III. |  |  |  | x | ANO
[10 empty] | VSB_Topný výkon | N/A | kW |  |  | x | ANO
[10 empty] | VSB_Výrobce | - |  |  |  | x | NE
[10 empty] | VSB_Podlaží prvku | 1.NP, Level 1 |  |  | x |  | ANO
[10 empty] | VSB_Číslo místnosti | Číslo místnosti |  |  | x |  | ANO
[10 empty] | VSB_Objekt | Budova A nebo A |  |  | x |  | ANO
[10 empty] | VSB_Označení ve 2D |  |  |  | x |  | ANO
[10 empty] | VSB_Patří do okruhu/větve/skupina | Z1, O1, ... |  | jen u prvků, které lze takto označit | x |  | ANO
x |  | x | [5 empty] | x | Montážní prvek | [7 empty] | MT
[9 empty] | FM | VSB_Výrobní číslo | N/A |  |  |  | x | NE
[10 empty] | VSB_ID | 777 |  |  | x |  | ANO
[10 empty] | VSB_Kód budovy | SO1 |  |  | x |  | ANO
[10 empty] | VSB_Kód prvku (SNIM) | SH.103 |  |  | x |  | ANO
[10 empty] | VSB_Materiál | beton prostý |  |  |  | x | ANO
[10 empty] | VSB_Výrobce | - |  |  |  | x | NE
[10 empty] | VSB_Požární odolnost | REI 60 DP1 |  |  |  | x | ANO
[10 empty] | VSB_Číslo místnosti | Číslo místnosti |  |  | x |  | ANO
[10 empty] | VSB_Podlaží prvku | 1.NP, Level 1 |  |  | x |  | ANO
[10 empty] | VSB_Objekt | Budova A nebo A |  |  | x |  | ANO
[10 empty] | VSB_Označení ve 2D |  |  |  | x |  | ANO
[10 empty] | VSB_Patří do okruhu/větve/skupina | Z1, O1, ... |  | jen u prvků, které lze takto označit | x |  | ANO
|  | x | x | [5 empty] | Retence | [7 empty] | RT
[9 empty] | Rozměry | Délka | 550 | mm |  | x |  | ANO
[9 empty] | Rozměry | Šířka | 400 | mm |  | x |  | ANO
[9 empty] | FM | VSB_Výrobní číslo | N/A |  |  |  | x | NE
[10 empty] | VSB_ID | 777 |  |  | x |  | ANO
[10 empty] | VSB_Kód budovy | SO1 |  |  | x |  | ANO
[10 empty] | VSB_Kód prvku (SNIM) | SH.103 |  |  | x |  | ANO
[10 empty] | VSB_Objem | 3.25 | m3 |  | x |  | ANO
[10 empty] | VSB_Minimální teplota | 20 | °C |  |  | x | ANO
[10 empty] | VSB_Maximální teplota | 25 | °C |  |  | x | ANO
[10 empty] | VSB_Materiál | beton prostý |  |  |  | x | ANO
[10 empty] | VSB_Hmotnost | 4200 | kg |  |  | x | ANO
[10 empty] | VSB_Výrobce | - |  |  |  | x | NE
[10 empty] | VSB_Číslo místnosti | Číslo místnosti |  |  | x |  | ANO
[10 empty] | VSB_Podlaží prvku | 1.NP, Level 1 |  |  | x |  | ANO
[10 empty] | VSB_Objekt | Budova A nebo A |  |  | x |  | ANO
[10 empty] | VSB_Označení ve 2D |  |  |  | x |  | ANO
[10 empty] | VSB_Patří do okruhu/větve/skupina | Z1, O1, ... |  | jen u prvků, které lze takto označit | x |  | ANO
| x | x | x |  |  |  | x | x | Trubka | [7 empty] | TR
[9 empty] | Rozměry | Délka | 550 | mm |  | x |  | ANO
[9 empty] | Rozměry | Šířka | 400 | mm |  | x |  | ANO
[9 empty] | FM | VSB_Výrobní číslo | N/A |  |  |  | x | NE
[10 empty] | VSB_ID | 777 |  |  | x |  | ANO
[10 empty] | VSB_Kód budovy | SO1 |  |  | x |  | ANO
[10 empty] | VSB_Kód prvku (SNIM) | SH.103 |  |  | x |  | ANO
[10 empty] | VSB_Teplonosná látka | Voda |  |  |  | x | ANO
[10 empty] | Velikost | 100 | mm |  | x |  | ANO
[10 empty] | Průměr | 500 | mm | některé materiály ano | x |  | ANO
[10 empty] | VSB_Třída reakce na oheň | A1,A2,B,C,D,E,F |  |  |  | x | ANO
[10 empty] | VSB_Tlaková třída | Jmenovitý tlak | kPa |  |  | x | ANO
[10 empty] | VSB_Materiál | beton prostý |  |  |  | x | ANO
[10 empty] | VSB_Hmotnost | 4200 | kg |  |  | x | ANO
[10 empty] | VSB_Výrobce | - |  |  |  | x | NE
[10 empty] | VSB_Typ spojení | Na hrdla, příruby, bez příruby apod. |  |  |  | x | ANO
[10 empty] | VSB_Číslo místnosti | Číslo místnosti |  |  | x |  | ANO
[10 empty] | VSB_Podlaží prvku | 1.NP, Level 1 |  |  | x |  | ANO
[10 empty] | VSB_Objekt | Budova A nebo A |  |  | x |  | ANO
[10 empty] | VSB_Označení ve 2D |  |  |  | x |  | ANO
[10 empty] | VSB_Patří do okruhu/větve/skupina | Z1, O1, ... |  |  | x |  | ANO
| x | x | [5 empty] | x | Ventil | [7 empty] | VE
[9 empty] | Rozměry | Délka | 550 | mm |  | x |  | ANO
[9 empty] | Rozměry | Šířka | 400 | mm |  | x |  | ANO
[9 empty] | FM | VSB_Výrobní číslo | N/A |  |  |  | x | NE
[10 empty] | VSB_ID | 777 |  |  | x |  | ANO
[10 empty] | VSB_Kód budovy | SO1 |  |  | x |  | ANO
[10 empty] | VSB_Kód prvku (SNIM) | SH.103 |  |  | x |  | ANO
[10 empty] | VSB_Teplonosná látka | Voda |  |  |  | x | ANO
[10 empty] | VSB_Minimální teplota | 20 | °C |  |  | x | ANO
[10 empty] | VSB_Maximální teplota | 25 | °C |  |  | x | ANO
[10 empty] | VSB_Maximální tlak | N/A | bar |  |  | x | ANO
[10 empty] | VSB_Maximální Provozní tlak | Maximální provozní tlak |  |  |  | x | ANO
[10 empty] | Velikost | 100 | mm |  | x |  | ANO
[10 empty] | VSB_Materiál | beton prostý |  |  |  | x | ANO
[10 empty] | VSB_Výrobce | - |  |  |  | x | NE
[10 empty] | VSB_Číslo místnosti | Číslo místnosti |  |  | x |  | ANO
[10 empty] | VSB_Podlaží prvku | 1.NP, Level 1 |  |  | x |  | ANO
[10 empty] | VSB_Objekt | Budova A nebo A |  |  | x |  | ANO
[10 empty] | VSB_Označení ve 2D |  |  |  | x |  | ANO
[10 empty] | VSB_Patří do okruhu/větve/skupina | Z1, O1, ... |  | jen u prvků, které lze takto označit | x |  | ANO
|  |  | x |  |  |  | x |  | Větrací hlavice | [7 empty] | HV
[9 empty] | Rozměry | Délka | 550 | mm | max. teplota | x |  | ANO
[9 empty] | Rozměry | Šířka | 400 | mm |  | x |  | ANO
[9 empty] | FM | VSB_Výrobní číslo | N/A |  |  |  | x | NE
[10 empty] | VSB_ID | 777 |  |  | x |  | ANO
[10 empty] | VSB_Kód budovy | SO1 |  |  | x |  | ANO
[10 empty] | VSB_Kód prvku (SNIM) | SH.103 |  |  | x |  | ANO
[10 empty] | VSB_Materiál | beton prostý |  |  |  | x | ANO
[10 empty] | VSB_Hmotnost | 4200 | kg |  | x |  | ANO
[10 empty] | VSB_Výrobce | - |  |  |  | x | NE
[10 empty] | VSB_Podlaží prvku | 1.NP, Level 1 |  |  | x |  | ANO
[10 empty] | Velikost | 100 | mm |  | x |  | ANO
[10 empty] | VSB_Akustický tlak | Akustický tlak | dB |  |  | x | ANO
[10 empty] | VSB_Číslo místnosti | Číslo místnosti |  |  | x |  | ANO
[10 empty] | VSB_Podlaží prvku | 1.NP, Level 1 |  |  | x |  | ANO
[10 empty] | VSB_Objekt | Budova A nebo A |  |  | x |  | ANO
[10 empty] | VSB_Označení ve 2D |  |  |  | x |  | ANO
[10 empty] | VSB_Patří do okruhu/větve/skupina | Z1, O1, ... |  | jen u prvků, které lze takto označit | x |  | ANO
|  |  | x | [5 empty] | Vpust | [7 empty] | VP
[9 empty] | Rozměry | Délka | 550 | mm |  | x |  | ANO
[9 empty] | Rozměry | Šířka | 400 | mm |  | x |  | ANO
[10 empty] | VSB_Kód budovy | SO1 |  |  | x |  | ANO
[10 empty] | VSB_ID | 777 |  |  | x |  | ANO
[10 empty] | VSB_Kód prvku (SNIM) | SH.103 |  |  | x |  | ANO
[10 empty] | VSB_Průtok | 300 | m3/s |  |  | x | ANO
[10 empty] | VSB_Materiál | beton prostý |  |  |  | x | ANO
[10 empty] | VSB_Výrobce | - |  |  |  | x | NE
[10 empty] | VSB_Odolnost proti agresivnímu prostředí | Odolnost proti agresivnímu prostředí |  |  |  | x | ANO
[10 empty] | VSB_Podlaží prvku | 1.NP, Level 1 |  |  | x |  | ANO
[10 empty] | VSB_Číslo místnosti | Číslo místnosti |  |  | x |  | ANO
[10 empty] | VSB_Podlaží prvku | 1.NP, Level 1 |  |  | x |  | ANO
[10 empty] | VSB_Objekt | Budova A nebo A |  |  | x |  | ANO
[10 empty] | VSB_Označení ve 2D |  |  |  | x |  | ANO
[10 empty] | VSB_Patří do okruhu/větve/skupina | Z1, O1, ... |  | jen u prvků, které lze takto označit | x |  | ANO
|  | x | [5 empty] | x | Zásobník | [7 empty] | ZN
[9 empty] | Rozměry | Délka | 550 | mm |  | x |  | ANO
[9 empty] | Rozměry | Šířka | 400 | mm |  | x |  | ANO
[9 empty] | FM | VSB_Výrobní číslo | N/A |  |  |  | x | NE
[10 empty] | VSB_ID | 777 |  |  | x |  | ANO
[10 empty] | VSB_Kód budovy | SO1 |  |  | x |  | ANO
[10 empty] | VSB_Kód prvku (SNIM) | SH.103 |  |  | x |  | ANO
[10 empty] | VSB_Teplonosná látka | Voda |  |  |  | x | ANO
[10 empty] | VSB_Výrobce | - |  |  |  | x | NE
[10 empty] | VSB_Objem | 3.25 | m3 |  | x |  | ANO
[10 empty] | VSB_Provozní tlak | N/A | bar |  |  | x | ANO
[10 empty] | VSB_Hmotnost | 4200 | kg |  |  | x | ANO
[10 empty] | VSB_Číslo místnosti | Číslo místnosti |  |  | x |  | ANO
[10 empty] | VSB_Podlaží prvku | 1.NP, Level 1 |  |  | x |  | ANO
[10 empty] | VSB_Objekt | Budova A nebo A |  |  | x |  | ANO
[10 empty] | VSB_Označení ve 2D |  |  |  | x |  | ANO
[10 empty] | VSB_Patří do okruhu/větve/skupina | Z1, O1, ... |  | jen u prvků, které lze takto označit | x |  | ANO
x | x | x | [5 empty] | x | Příruba | [7 empty] | PB
[9 empty] | FM | VSB_Výrobní číslo | N/A |  |  |  | x | NE
[10 empty] | VSB_ID | 777 |  |  | x |  | ANO
[10 empty] | VSB_Kód budovy | SO1 |  |  | x |  | ANO
[10 empty] | VSB_Kód prvku (SNIM) | SH.103 |  |  | x |  | ANO
[10 empty] | VSB_Maximální teplota | 25 | °C |  |  | x | ANO
[10 empty] | VSB_Maximální tlak | N/A | bar |  |  | x | ANO
[10 empty] | VSB_Materiál | beton prostý |  |  |  | x | ANO
[10 empty] | Velikost | 100 | mm |  | x |  | ANO
[10 empty] | VSB_Výrobce | - |  |  |  | x | NE
[10 empty] | VSB_Tlaková třída | Tlaková třída |  |  |  | x | ANO
[10 empty] | Jmenovitý průměr | Jmenovitý průměr | mm |  |  | x | ANO
[10 empty] | VSB_Číslo místnosti | Číslo místnosti |  |  | x |  | ANO
[10 empty] | VSB_Podlaží prvku | 1.NP, Level 1 |  |  | x |  | ANO
[10 empty] | VSB_Objekt | Budova A nebo A |  |  | x |  | ANO
[10 empty] | VSB_Označení ve 2D |  |  |  | x |  | ANO
[10 empty] | VSB_Patří do okruhu/větve/skupina | Z1, O1, ... |  | jen u prvků, které lze takto označit | x |  | ANO
x | x |  |  | x | x | x | x | x | Senzor | [7 empty] | SZ
[9 empty] | Rozměry | Délka | 550 | mm |  | x |  | ANO
[9 empty] | Rozměry | Šířka | 400 | mm |  | x |  | ANO
a | [8 empty] | FM | VSB_Výrobní číslo | N/A |  |  |  | x | NE
[10 empty] | VSB_ID | 777 |  |  | x |  | ANO
[10 empty] | VSB_Kód budovy | SO1 |  |  | x |  | ANO
[10 empty] | VSB_Kód prvku (SNIM) | SH.103 |  |  | x |  | ANO
[10 empty] | VSB_Rozsah měření | Rozsah měření |  |  |  | x | ANO
[10 empty] | VSB_Rozsah nastavení | Rozsah nastavení |  |  |  | x | ANO
[10 empty] | VSB_Délka stonku | Délka stonku |  |  |  | x | ANO
[10 empty] | VSB_Materiál stonku | Materiál stonku |  |  |  | x | ANO
[10 empty] | VSB_Nominální průtok | N/A | m3/h |  |  | x | ANO
[10 empty] | VSB_Maximální průtok | N/A | m3/h |  |  | x | ANO
[10 empty] | VSB_Minimální průtok | Minimální průtok |  |  |  | x | ANO
[10 empty] | VSB_Rozběhový průtok | Rozběhový průtok |  |  |  | x | ANO
[10 empty] | VSB_Součinitel KVS | Součinitel KVS |  |  |  | x | ANO
[10 empty] | VSB_Minimální teplota | 20 | °C |  |  | x | ANO
[10 empty] | VSB_Maximální teplota | 25 | °C |  |  | x | ANO
[10 empty] | VSB_Maximální tlak | N/A | bar |  |  | x | ANO
[10 empty] | VSB_Materiál | beton prostý |  |  |  | x | ANO
[10 empty] | VSB_Tlaková ztráta | N/A | bar |  |  | x | ANO
[10 empty] | VSB_Napájecí napětí | N/A | V |  |  | x | ANO
[10 empty] | VSB_Výrobce | - |  |  |  | x | NE
[10 empty] | VSB_Rozvaděč | R1 |  |  |  | x | ANO
[10 empty] | VSB_Číslo místnosti | Číslo místnosti |  |  | x |  | ANO
[10 empty] | VSB_Podlaží prvku | 1.NP, Level 1 |  |  | x |  | ANO
[10 empty] | VSB_Objekt | Budova A nebo A |  |  | x |  | ANO
[10 empty] | VSB_Označení ve 2D |  |  |  | x |  | ANO
[10 empty] | VSB_Patří do okruhu/větve/skupina | Z1, O1, ... |  | jen u prvků, které lze takto označit | x |  | ANO
[8 empty] | x | Rozdělovač a sběrač | [7 empty] | RS
[9 empty] | Rozměry | Délka | 550 | mm |  | x |  | ANO
[9 empty] | Rozměry | Šířka | 400 | mm |  | x |  | ANO
[9 empty] | FM | VSB_Výrobní číslo | N/A |  |  |  | x | NE
[10 empty] | VSB_ID | 777 |  |  | x |  | ANO
[10 empty] | VSB_Kód budovy | SO1 |  |  | x |  | ANO
[10 empty] | VSB_Kód prvku (SNIM) | SH.103 |  |  | x |  | ANO
[10 empty] | VSB_Teplota na vstupu - horká strana | Teplota na vstupu - horká strana | °C |  |  | x | ANO
[10 empty] | VSB_Teplota na vstupu - studená strana | Teplota na vstupu - studená strana | °C |  |  | x | ANO
[10 empty] | VSB_Jmenovitý tlak | Jmenovitý tlak | kPa |  |  | x | ANO
[10 empty] | VSB_Počet okruhů | Počet okruhů |  |  |  | x | ANO
[10 empty] | VSB_Materiál | beton prostý |  |  |  | x | ANO
[10 empty] | VSB_Hmotnost | 4200 | kg |  |  | x | ANO
[10 empty] | VSB_Výrobce | - |  |  |  | x | NE
[10 empty] | VSB_Tlaková třída | Tlaková třída |  |  |  | x | ANO
[10 empty] | VSB_Číslo místnosti | Číslo místnosti |  |  | x |  | ANO
[10 empty] | VSB_Podlaží prvku | 1.NP, Level 1 |  |  | x |  | ANO
[10 empty] | VSB_Objekt | Budova A nebo A |  |  | x |  | ANO
[10 empty] | VSB_Označení ve 2D |  |  |  | x |  | ANO
[10 empty] | VSB_Patří do okruhu/větve/skupina | Z1, O1, ... |  | jen u prvků, které lze takto označit | x |  | ANO
|  | x | [5 empty] | x | Tlaková nádoba | [7 empty] | EN
[9 empty] | Rozměry | Délka | 550 | mm |  | x |  | ANO
[9 empty] | Rozměry | Šířka | 400 | mm |  | x |  | ANO
[9 empty] | FM | VSB_Výrobní číslo | N/A |  |  |  | x | NE
[10 empty] | VSB_ID | 777 |  |  | x |  | ANO
[10 empty] | VSB_Kód budovy | SO1 |  |  | x |  | ANO
[10 empty] | VSB_Kód prvku (SNIM) | SH.103 |  |  | x |  | ANO
[10 empty] | VSB_Objem | 3.25 | m3 |  |  | x | ANO
[10 empty] | VSB_Přípustný provozní tlak | Přípustný provozní tlak | bar |  |  | x | ANO
[10 empty] | Velikost | 100 | mm |  | x |  | ANO
[10 empty] | VSB_Hmotnost | 4200 | kg |  |  | x | ANO
[10 empty] | VSB_Výrobce | - |  |  |  | x | NE
[10 empty] | VSB_Číslo místnosti | Číslo místnosti |  |  | x |  | ANO
[10 empty] | VSB_Podlaží prvku | 1.NP, Level 1 |  |  | x |  | ANO
[10 empty] | VSB_Objekt | Budova A nebo A |  |  | x |  | ANO
[10 empty] | VSB_Označení ve 2D |  |  |  | x |  | ANO
[10 empty] | VSB_Patří do okruhu/větve/skupina | Z1, O1, ... |  | jen u prvků, které lze takto označit | x |  | ANO
x | [8 empty] | Tlumič | [7 empty] | TC
[9 empty] | Rozměry | Délka | 550 | mm |  | x |  | ANO
[9 empty] | Rozměry | Šířka | 400 | mm |  | x |  | ANO
[9 empty] | FM | VSB_Výrobní číslo | N/A |  |  |  | x | NE
[10 empty] | VSB_ID | 777 |  |  | x |  | ANO
[10 empty] | VSB_Kód budovy | SO1 |  |  | x |  | ANO
[10 empty] | VSB_Kód prvku (SNIM) | SH.103 |  |  | x |  | ANO
[10 empty] | VSB_Materiál | beton prostý |  |  |  | x | ANO
[10 empty] | VSB_Hmotnost | 4200 | kg |  |  | x | ANO
[10 empty] | VSB_Výrobce | - |  |  |  | x | NE
[10 empty] | VSB_Číslo místnosti | Číslo místnosti |  |  | x |  | ANO
[10 empty] | VSB_Podlaží prvku | 1.NP, Level 1 |  |  | x |  | ANO
[10 empty] | VSB_Objekt | Budova A nebo A |  |  | x |  | ANO
[10 empty] | VSB_Označení ve 2D |  |  |  | x |  | ANO
[10 empty] | VSB_Patří do okruhu/větve/skupina | Z1, O1, ... |  | jen u prvků, které lze takto označit | x |  | ANO
x | [8 empty] | Vyústka | [7 empty] | VV.01
[9 empty] | Rozměry | Délka | 550 | mm |  | x |  | ANO
[9 empty] | Rozměry | Šířka | 400 | mm |  | x |  | ANO
[10 empty] | VSB_Kód budovy | SO1 |  |  | x |  | ANO
[10 empty] | VSB_ID | 777 |  |  | x |  | ANO
[10 empty] | VSB_Kód prvku (SNIM) | SH.103 |  |  | x |  | ANO
[10 empty] | VSB_Přiváděný vzduch | N/A | m3/h |  |  | x | ANO
[10 empty] | VSB_Průtok | 300 | m3/s |  |  | x | ANO
[10 empty] | VSB_Materiál | beton prostý |  |  |  | x | ANO
[10 empty] | VSB_Výrobce | - |  |  |  | x | NE
[10 empty] | VSB_Odolnost proti agresivnímu prostředí | Odolnost proti agresivnímu prostředí |  |  |  | x | ANO
[10 empty] | VSB_Číslo místnosti | Číslo místnosti |  |  | x |  | ANO
[10 empty] | VSB_Podlaží prvku | 1.NP, Level 1 |  |  | x |  | ANO
[10 empty] | VSB_Objekt | Budova A nebo A |  |  | x |  | ANO
[10 empty] | VSB_Označení ve 2D |  |  |  | x |  | ANO
[10 empty] | VSB_Patří do okruhu/větve/skupina | Z1, O1, ... |  | jen u prvků, které lze takto označit | x |  | ANO
[9 empty] | Řídící zařízení | [7 empty] | RI
[9 empty] | FM | VSB_Výrobní číslo | N/A |  |  |  | x | NE
[9 empty] | Rozměry | Délka | 550 | mm |  | x |  | ANO
[9 empty] | Rozměry | Šířka | 400 | mm |  | x |  | ANO
[10 empty] | VSB_Kód budovy | SO1 |  |  | x |  | ANO
[10 empty] | VSB_ID | 777 |  |  | x |  | ANO
[10 empty] | VSB_Kód prvku (SNIM) | SH.103 |  |  | x |  | ANO
[10 empty] | VSB_Napájecí napětí | N/A | V |  |  | x | ANO
[10 empty] | VSB_Jmenovitý výkon | N/A | kW |  |  | x | ANO
[10 empty] | VSB_Jmenovitý příkon | 25 | kW |  |  | x | ANO
[10 empty] | VSB_Stupeň krytí | 10 | IP |  |  | x | ANO
[10 empty] | VSB_Hmotnost | 4200 | kg |  |  | x | ANO
[10 empty] | VSB_Výrobce | - |  |  |  | x | NE
[10 empty] | VSB_Rozvaděč | R1 |  |  |  | x | ANO
[10 empty] | VSB_Číslo místnosti | Číslo místnosti |  |  | x |  | ANO
[10 empty] | VSB_Podlaží prvku | 1.NP, Level 1 |  |  | x |  | ANO
[10 empty] | VSB_Objekt | Budova A nebo A |  |  | x |  | ANO
[10 empty] | VSB_Označení ve 2D |  |  |  | x |  | ANO
[10 empty] | VSB_Patří do okruhu/větve/skupina | Z1, O1, ... |  | jen u prvků, které lze takto označit | x |  | ANO
[6 empty] | x |  |  | Tvarovky kabelových lávek | [7 empty] | KT
[10 empty] | VSB_ID | 844975 |  |  | x |  | ANO
[9 empty] | FM | VSB_Výrobní číslo | N/A |  |  |  | x | NE
[10 empty] | VSB_Kód budovy | SO1 |  |  | x |  | ANO
[10 empty] | VSB_Kód prvku (SNIM) | SH.103 |  |  | x |  | ANO
[10 empty] | VSB_Požární odolnost | B |  |  |  | x | ANO
[10 empty] | VSB_Výrobce | - |  |  |  | x | NE
[10 empty] | VSB_Číslo místnosti | Číslo místnosti |  |  | x |  | ANO
[10 empty] | Podlaží | 1.NP, Level 1 |  |  | x |  | ANO
[10 empty] | VSB_Objekt | Budova A nebo A |  |  | x |  | ANO
[10 empty] | VSB_Označení ve 2D |  |  |  | x |  | ANO
x | [8 empty] | Filtr ve VZT | [7 empty] | FZ
[9 empty] | FM | VSB_Výrobní číslo |  |  |  |  | x | NE
[10 empty] | VSB_ID | 777 |  |  | x |  | ANO
[10 empty] | VSB_Kód budovy |  |  |  | x |  | ANO
[10 empty] | VSB_Kód prvku (SNIM) |  |  |  | x |  | ANO
[10 empty] | Velikost |  |  |  | x |  | ANO
[10 empty] | VSB_Nominální průtok |  |  |  |  | x | ANO
[10 empty] | VSB_Maximální průtok |  |  |  |  | x | ANO
[10 empty] | VSB_Minimální teplota |  |  |  |  | x | ANO
[10 empty] | VSB_Maximální teplota |  |  |  |  | x | ANO
[10 empty] | VSB_Provozní tlak |  |  |  |  | x | ANO
[10 empty] | VSB_Tlaková ztráta |  |  | nedostatečná informace |  | x | ANO
[10 empty] | VSB_Výrobce |  |  |  |  | x | NE
[10 empty] | VSB_Tlaková třída |  |  | nedostatečná informace |  | x | ANO
[10 empty] | VSB_Číslo místnosti | Číslo místnosti |  |  | x |  | ANO
[10 empty] | VSB_Podlaží prvku | 1.NP, Level 1 |  |  | x |  | ANO
[10 empty] | VSB_Objekt | Budova A nebo A |  |  | x |  | ANO
[10 empty] | VSB_Označení ve 2D |  |  |  | x |  | ANO
[10 empty] | VSB_Patří do okruhu/větve/skupina | Z1, O1, ... |  | jen u prvků, které lze takto označit | x |  | ANO
[5 empty] | x |  |  |  | Rozstřikovače | [7 empty] | RZ
[9 empty] | FM | VSB_Výrobní číslo | N/A |  | Servisní interval |  | x | NE
[10 empty] | VSB_ID | 777 |  |  | x |  | ANO
[10 empty] | VSB_Kód budovy | SO1 |  |  | x |  | ANO
[10 empty] | VSB_Kód prvku (SNIM) | SH.103 |  |  | x |  | ANO
[10 empty] | VSB_Průtok | 300 | m3/s |  |  | x | ANO
[10 empty] | VSB_Index reakční doby | Index reakční doby |  |  |  | x | ANO
[10 empty] | VSB_Aktivační teplota | 30 | °C |  |  | x | ANO
[10 empty] | VSB_Materiál | beton prostý |  |  |  | x | ANO
[10 empty] | VSB_Hmotnost | 4200 | kg |  |  | x | ANO
[10 empty] | VSB_Výrobce | - |  |  |  | x | NE
[10 empty] | VSB_Tlaková ztráta | N/A | bar |  |  | x | ANO
[10 empty] | VSB_Průtok hasiva | Průtok hasiva | m3/h |  |  | x | ANO
[10 empty] | VSB_Maximální průtok | N/A | m3/h |  |  | x | ANO
[10 empty] | VSB_Číslo místnosti | Číslo místnosti |  |  | x |  | ANO
[10 empty] | VSB_Podlaží prvku | 1.NP, Level 1 |  |  | x |  | ANO
[10 empty] | VSB_Objekt | Budova A nebo A |  |  | x |  | ANO
[10 empty] | VSB_Označení ve 2D |  |  |  | x |  | ANO
[10 empty] | VSB_Patří do okruhu/větve/skupina | Z1, O1, ... |  | jen u prvků, které lze takto označit | x |  | ANO
[5 empty] | x |  |  |  | Hydrant | [7 empty] | HY
[9 empty] | Rozměry | Délka | 550 | mm |  | x |  | ANO
[9 empty] | Rozměry | Šířka | 400 | mm |  | x |  | ANO
[9 empty] | FM | VSB_Výrobní číslo | N/A |  |  |  | x | NE
[10 empty] | VSB_ID | 777 |  |  | x |  | ANO
[10 empty] | VSB_Kód budovy | SO1 |  |  | x |  | ANO
[10 empty] | VSB_Kód prvku (SNIM) | SH.103 |  |  | x |  | ANO
[10 empty] | Výška | 3200 | mm |  | x |  | ANO
[10 empty] | VSB_Způsob osazení | nástěnné, zazděné, v nice |  |  |  | x | ANO
[10 empty] | VSB_Délka hadice | Délka hadice |  |  |  | x | ANO
[10 empty] | VSB_Jmenovitý průměr hadice | Jmenovitý průměr hadice |  |  |  | x | ANO
[10 empty] | VSB_Typ proudnice | Typ proudnice |  |  |  | x | ANO
[10 empty] | VSB_Typ hasícího přístroje | Typ hasícího přístroje |  |  |  | x | ANO
[10 empty] | VSB_Hasivost | Hasivost |  |  |  | x | ANO
[10 empty] | VSB_Materiál | beton prostý |  |  |  | x | ANO
[10 empty] | VSB_Požární odolnost | REI 60 DP1 |  |  |  | x | ANO
[10 empty] | VSB_Hmotnost | 4200 | kg |  |  | x | ANO
[10 empty] | VSB_Výrobce | - |  |  |  | x | NE
[10 empty] | VSB_Číslo místnosti | Číslo místnosti |  |  | x |  | ANO
[10 empty] | VSB_Podlaží prvku | 1.NP, Level 1 |  |  | x |  | ANO
[10 empty] | VSB_Objekt | Budova A nebo A |  |  | x |  | ANO
[10 empty] | VSB_Označení ve 2D |  |  |  | x |  | ANO
[10 empty] | VSB_Patří do okruhu/větve/skupina | Z1, O1, ... |  | jen u prvků, které lze takto označit | x |  | ANO
[5 empty] | x |  |  |  | Hasicí přístroj | [7 empty] | HP
[9 empty] | Rozměry | Délka | 550 | mm |  | x |  | ANO
[9 empty] | Rozměry | Šířka | 400 | mm |  | x |  | ANO
[9 empty] | FM | VSB_Výrobní číslo | N/A |  |  |  | x | NE
[10 empty] | VSB_ID | 777 |  |  | x |  | ANO
[10 empty] | VSB_Kód budovy | SO1 |  |  | x |  | ANO
[10 empty] | VSB_Kód prvku (SNIM) | SH.103 |  |  | x |  | ANO
[10 empty] | VSB_Způsob osazení | nástěnné, zazděné, v nice |  |  |  | x | ANO
[10 empty] | VSB_Jmenovitý průměr hadice | Jmenovitý průměr hadice |  |  |  | x | ANO
[10 empty] | VSB_Typ proudnice | Typ proudnice |  |  |  | x | ANO
[10 empty] | VSB_Typ hasícího přístroje | Typ hasícího přístroje |  |  |  | x | ANO
[10 empty] | VSB_Hmotnost | 4200 | kg |  |  | x | ANO
[10 empty] | VSB_Výrobce | - |  |  |  | x | NE
[10 empty] | VSB_Třída reakce na oheň | A1,A2,B,C,D,E,F |  |  |  | x | ANO
[10 empty] | VSB_Číslo místnosti | Číslo místnosti |  |  | x |  | ANO
[10 empty] | VSB_Podlaží prvku | 1.NP, Level 1 |  |  | x |  | ANO
[10 empty] | VSB_Objekt | Budova A nebo A |  |  | x |  | ANO
[10 empty] | VSB_Označení ve 2D |  |  |  | x |  | ANO
[10 empty] | VSB_Patří do okruhu/větve/skupina | Z1, O1, ... |  | jen u prvků, které lze takto označit | x |  | ANO